## Rekapitulace stavby
2012 |  | List obsahuje: |  |  |  |  | 1) Souhrnný list stavby |  |  |  | 2) Rekapitulace objektů | [16 empty] | 2.0 | [5 empty] | False | False
| optimalizováno pro tisk sestav ve formátu A4 - na výšku | [17 empty] | >> skryté sloupce << | [13 empty] | 0,01 | 21
[33 empty] | 0,01 | 15
| SOUHRNNÝ LIST STAVBY | [18 empty] | v --- níže se nacházejí doplnkové a pomocné údaje k sestavám --- v | [12 empty] | 0,001
|  | Kód: |  |  |  |  | 001 | [25 empty] | 0,01
|  | Stavba: |  |  |  |  | Zateplení a snižování energetické náročnosti budovy ZŠ L. Coňka (část - zateplení) | [25 empty] | 0,1
|  | JKSO: | [13 empty] | CC-CZ: | [16 empty] | 1
|  | Místo: |  |  |  |  | Ladislava Coňka 40, 142 00 Praha 4 - Písnice | [8 empty] | Datum: |  | 22.09.2014 | [14 empty] | 10
100
|  | Objednavatel: | [13 empty] | IČ: |  | 00231142 | [14 empty] | 0,1
|  |  | Městská část Praha-Libuš | [12 empty] | DIČ: |  | CZ00231142 | [14 empty] | 0,1
0,1
|  | Zhotovitel: | [13 empty] | IČ: | [16 empty] | 0,1
[16 empty] | DIČ: | [16 empty] | 0,1
False
|  | Projektant: | [13 empty] | IČ: |  | 10155406 | [14 empty] | False
|  |  | Anylopex plus s.r.o., AG Energy | [12 empty] | DIČ: |  | CZ10155406 | [14 empty] | True
0,01
|  | Zpracovatel: | [13 empty] | IČ: | [16 empty] | 0,01
|  |  | Bc. Martin Škopek | [12 empty] | DIČ:
|  | Náklady z rozpočtů | [13 empty] | 0
|  | Ostatní náklady ze souhrnného listu | [13 empty] | 77857
|  | Cena bez DPH | [13 empty] | 77857
|  | DPH |  | základní |  |  |  | 21% |  | ze | 0 |  |  |  |  | 0
|  |  |  | snížená |  |  |  | 15% |  | ze | 0 |  |  |  |  | 0
|  |  |  | zákl. přenesená |  |  |  | 21% |  | ze | #REF! |  |  |  |  | 0
|  |  |  | sníž. přenesená |  |  |  | 15% |  | ze | #REF! |  |  |  |  | 0
|  |  |  | nulová |  |  |  | 0% |  | ze | #REF! |  |  |  |  | 0
|  | Cena s DPH | [7 empty] | v |  | CZK |  |  |  | 77857
|  | Projektant | [10 empty] | Zpracovatel
|  | Datum a podpis: | [6 empty] | Razítko |  |  |  | Datum a podpis: |  |  |  | Razítko
|  | Objednavatel | [10 empty] | Zhotovitel
|  | Datum a podpis: | [6 empty] | Razítko |  |  |  | Datum a podpis: |  |  |  | Razítko
REKAPITULACE OBJEKTŮ STAVBY
| Kód: | [6 empty] | 001
| Stavba: | [6 empty] | Zateplení a snižování energetické náročnosti budovy ZŠ L. Coňka (část - zateplení)
| Místo: | [6 empty] | Ladislava Coňka 40, 142 00 Praha 4 - Písnice | [6 empty] | Datum: |  | 22.09.2014
| Objednavatel: | [6 empty] | Městská část Praha-Libuš | [6 empty] | Projektant: |  | Anylopex plus s.r.o., AG Energy |  |  | Informatívní údaje z listů zakázek
| Zhotovitel: | [13 empty] | Zpracovatel: |  | Bc. Martin Škopek
| Kód |  |  |  | Objekt | [8 empty] | Cena bez DPH [CZK] |  |  |  | Cena s DPH [CZK] |  | z toho Ostat. náklady [CZK] | DPH [CZK] | Normohodiny [h] | DPH základní [CZK] | DPH snížená [CZK] | DPH základní přenesená [CZK] | DPH snížená přenesená [CZK] | Základna DPH základní | Základna DPH snížená | Základna DPH zákl. přenesená | Základna DPH sníž. přenesená | Základna DPH nulová
| 1) Náklady z rozpočtů | [12 empty] | 0 |  |  |  | 0 |  | #REF! | 0 | 2765.523 | 0 | 0 | #REF! | #REF! | 0 | 0 | #REF! | #REF! | #REF! |  | D | 0 |  | IMPORT | {7EFD4B92-D3DB-4AE1-B99B-A888CF837CEE} | {00000000-0000-0000-0000-000000000000}
/ |  | 001 |  |  |  | Zateplení a snižování energetické náročnosti budovy ZŠ L. Coňka (část - zateplení) | [7 empty] | 0 |  |  |  | 0 |  | #REF! | 0 | 2765.523 | 0 | 0 | 0 | 0 | 0 | 0 | #REF! | #REF! | #REF! |  |  | 1 | ###NOINSERT### | IMPORT | {7EFD4B92-D3DB-4AE1-B99B-A888CF837CEE} | {00000000-0000-0000-0000-000000000000}
| 2) Ostatní náklady ze souhrnného listu | [12 empty] | 77857 |  |  |  | 94206.97 |  | Procent. zadání [% nákladů rozpočtu] | Zařazení nákladů | DPH | DPH [CZK]
|  | 2 |  |  |  | Rozpočtová rezerva | [7 empty] | 77857 |  |  |  | 94206.97 | [13 empty] | 94206.97
| Celkové náklady za stavbu 1) + 2) | [12 empty] | 77857 |  |  |  | 94206.97

## 001 - Zateplení a snižová...
| List obsahuje: |  | 1) Krycí list rozpočtu |  | 2) Rekapitulace rozpočtu |  |  | 3) Rozpočet |  |  | Zpět na list: | Rekapitulace stavby
optimalizováno pro tisk sestav ve formátu A4 - na výšku | [11 empty] | >> skryté sloupce << | [9 empty] | {7EFD4B92-D3DB-4AE1-B99B-A888CF837CEE}
2
KRYCÍ LIST ROZPOČTU | [12 empty] | v --- níže se nacházejí doplnkové a pomocné údaje k sestavám --- v | [8 empty] | False
| Stavba: |  | Zateplení a snižování energetické náročnosti budovy ZŠ L. Coňka (část - zateplení)
| JKSO: | [7 empty] | CC-CZ:
| Místo: |  | Ladislava Coňka 40, 142 00 Praha 4 - Písnice | [5 empty] | Datum: |  | 22.09.2014
| Objednavatel: | [7 empty] | IČ: |  | 00231142
|  | Městská část Praha-Libuš | [6 empty] | DIČ: |  | CZ00231142
| Zhotovitel: | [7 empty] | IČ:
DIČ:
| Projektant: | [7 empty] | IČ: |  | 10155406
|  | Anylopex plus s.r.o., AG Energy | [6 empty] | DIČ: |  | CZ10155406
| Zpracovatel: | [7 empty] | IČ:
|  | Bc. Martin Škopek | [6 empty] | DIČ:
| Náklady z rozpočtu | [7 empty] | 0
| Cena bez DPH | [7 empty] | 0
| DPH | základní | 21% | ze | 0 |  |  |  | 0
|  | snížená | 15% | ze | 0 |  |  |  | 0
|  | zákl. přenesená | 21% | ze | #REF! |  |  |  | 0
|  | sníž. přenesená | 15% | ze | #REF! |  |  |  | 0
|  | nulová | 0% | ze | #REF! |  |  |  | 0
| Cena s DPH |  |  | v | CZK |  |  | 0
| Projektant |  |  |  |  | Zpracovatel
| Datum a podpis: |  |  | Razítko |  | Datum a podpis: |  |  |  | Razítko
| Objednavatel |  |  |  |  | Zhotovitel
| Datum a podpis: |  |  | Razítko |  | Datum a podpis: |  |  |  | Razítko
REKAPITULACE ROZPOČTU
Stavba: |  |  | Zateplení a snižování energetické náročnosti budovy ZŠ L. Coňka (část - zateplení)
Místo: |  |  | Ladislava Coňka 40, 142 00 Praha 4 - Písnice |  |  |  | Datum: |  | 22.09.2014
Objednavatel: |  |  | Městská část Praha-Libuš |  |  |  | Projektant: |  | Anylopex plus s.r.o., AG Energy
Zhotovitel: | [6 empty] | Zpracovatel: |  | Bc. Martin Škopek
Kód - Popis | [9 empty] | Cena celkem [CZK]
1) Náklady z rozpočtu | [9 empty] | 0 | [12 empty] | -1
| HSV - Práce a dodávky HSV | [8 empty] | 0
| 3 - Svislé a kompletní konstrukce | [8 empty] | 0
| 6 - Úpravy povrchů, podlahy a osazování výplní | [8 empty] | 0
| 9 - Ostatní konstrukce a práce-bourání | [8 empty] | 0
| 99 - Přesun hmot | [8 empty] | 0
| PSV - Práce a dodávky PSV | [8 empty] | 0
| 713 - Izolace tepelné | [8 empty] | 0
| 723 - Zdravotechnika - vnitřní plynovod | [8 empty] | 0
| 742 - Elektromontáže - rozvodný systém | [8 empty] | 0
| 743 - Elektromontáže - hrubá montáž | [8 empty] | 0
| 747 - Elektromontáže - kompletace rozvodů | [8 empty] | 0
| 748 - Elektromontáže - osvětlovací zařízení a svítidla | [8 empty] | 0
| 749 - Elektromontáže - součásti elektrozařízení | [8 empty] | 0
| 751 - Vzduchotechnika | [8 empty] | 0
| 762 - Konstrukce tesařské | [8 empty] | 0
| 763 - Konstrukce suché výstavby | [8 empty] | 0
| 764 - Konstrukce klempířské | [8 empty] | 0
| 766 - Konstrukce truhlářské | [8 empty] | 0
| 767 - Konstrukce zámečnické | [8 empty] | 0
| 783 - Dokončovací práce - nátěry | [8 empty] | 0
| 784 - Dokončovací práce - malby a tapety | [8 empty] | 0
| 786 - Dokončovací práce - čalounické úpravy | [8 empty] | 0
| OST - Ostatní náklady | [8 empty] | 0
| VRN - Vedlejší rozpočtové náklady | [8 empty] | 0
ROZPOČET
Stavba: |  |  | Zateplení a snižování energetické náročnosti budovy ZŠ L. Coňka (část - zateplení)
Místo: |  |  | Ladislava Coňka 40, 142 00 Praha 4 - Písnice |  |  |  | Datum: |  | 22.09.2014
Objednavatel: |  |  | Městská část Praha-Libuš |  |  |  | Projektant: |  | Anylopex plus s.r.o., AG Energy
Zhotovitel: | [6 empty] | Zpracovatel: |  | Bc. Martin Škopek
PČ | Typ | Kód | Popis |  |  | MJ | Množství | J.cena [CZK] |  | Cena celkem [CZK] |  |  | Poznámka | DPH | J. Nh [h] | Nh celkom [h] | J. hmotnost [t] | Hmotnost celkem [t] | J. suť [t] | Suť Celkem [t]
Náklady z rozpočtu | [9 empty] | 0 | [5 empty] | 2765.523 |  | 27.912 |  | 11.4778 |  | D | -1 | [10 empty] | 0
| HSV - Práce a dodávky HSV | [8 empty] | 0 | [5 empty] | 2424.8214 |  | 24.2857 |  | 10.7757 | 1 | D | 0 |  |  |  | ROZPOCET | [6 empty] | 0
| 3 - Svislé a kompletní konstrukce | [8 empty] | 0 | [5 empty] | 2.7712 |  | 0.70301 |  | 0 | 1 | D | 1 |  |  |  | ROZPOCET | [6 empty] | 0
1 | K | 310238411 | Zazdívka otvorů pl do 1 m2 ve zdivu nadzákladovém cihlami pálenými na MC |  |  | m3 | 0.233 |  |  | 0 |  |  |  | základní | 4.794 | 1.117 | 1.7545 | 0.4088 | 0 | 0 | 4 | K | 2 |  |  |  | ROZPOCET | 0 | 0 | 0 | 0 | 0 | 1 | 0 | 4
|  |  | "zazdění otvoru na fasádě pro zhotovení foukané izolace" | [18 empty] | VV | 2 | 1 | -1 | 0 | ROZPOCET
|  |  | 0,6*0,6*0,5 |  |  |  | 0.18 | [14 empty] | VV | 2 | 2 | -1 | 0 | ROZPOCET
|  |  | "zazdění niky po svodu DS3" | [18 empty] | VV | 2 | 1 | -1 | 0 | ROZPOCET
|  |  | 0,12*0,12*3,7 |  |  |  | 0.053 | [14 empty] | VV | 2 | 2 | -1 | 0 | ROZPOCET
|  |  | Součet |  |  |  | 0.233 | [14 empty] | VV | 2 | 4 | -1 | 1 | ROZPOCET
2 | K | 340238212 | Zazdívka otvorů pl do 1 m2 v příčkách nebo stěnách z cihel tl přes 100 mm |  |  | m2 | 1.15 |  |  | 0 |  |  |  | základní | 1.021 | 1.1742 | 0.25365 | 0.2917 | 0 | 0 | 4 | K | 2 |  |  |  | ROZPOCET | 0 | 0 | 0 | 0 | 0 | 1 | 0 | 4
|  |  | "zazdění okna na severní fasádě" | [18 empty] | VV | 2 | 1 | -1 | 0 | ROZPOCET
|  |  | 0,5*1,15*2 |  |  |  | 1.15 | [14 empty] | VV | 2 | 2 | -1 | 1 | ROZPOCET
3 | K | 348273941 | Revizní nerezová dvířka 200x300 mm (Z22) |  |  | kus | 1 |  |  | 0 |  |  |  | základní | 0.48 | 0.48 | 0.00251 | 0.00251 | 0 | 0 | 4 | K | 2 |  |  |  | ROZPOCET | 0 | 0 | 0 | 0 | 0 | 1 | 0 | 4
|  |  | 1 |  |  |  | 1 | [14 empty] | VV | 2 | 2 | -1 | 1 | ROZPOCET
| 6 - Úpravy povrchů, podlahy a osazování výplní | [8 empty] | 0 | [5 empty] | 1855.1967 |  | 23.095 |  | 0 | 1 | D | 1 |  |  |  | ROZPOCET | [6 empty] | 0
4 | K | 611131101 | Cementový postřik vnitřních stropů nanášený celoplošně ručně (SK1b) |  |  | m2 | 38.751 |  |  | 0 |  |  |  | základní | 0.154 | 5.9677 | 0.00735 | 0.28482 | 0 | 0 | 4 | K | 2 |  |  |  | ROZPOCET | 0 | 0 | 0 | 0 | 0 | 1 | 0 | 4
|  |  | (8,47*9,54-1,26*2,62)*0,5 |  |  |  | 38.751 | [14 empty] | VV | 2 | 2 | -1 | 1 | ROZPOCET
5 | K | 611131121 | Penetrace podkladní před zateplením vnitřních stropů nanášená ručně (SK1b, SK2b) |  |  | m2 | 106.003 |  |  | 0 |  |  |  | základní | 0.148 | 15.6884 | 0.00047 | 0.049821 | 0 | 0 | 4 | K | 2 |  |  |  | ROZPOCET | 0 | 0 | 0 | 0 | 0 | 1 | 0 | 4
|  |  | '"SK1b" | [18 empty] | VV | 2 | 1 | -1 | 0 | ROZPOCET
|  |  | 8,47*9,54-1,26*2,62 |  |  |  | 77.503 | [14 empty] | VV | 2 | 2 | -1 | 0 | ROZPOCET
|  |  | '"SK2b" | [18 empty] | VV | 2 | 1 | -1 | 0 | ROZPOCET
|  |  | 3,95*2,9+3,95*2,35+1,35*5,75 |  |  |  | 28.5 | [14 empty] | VV | 2 | 2 | -1 | 0 | ROZPOCET
|  |  | Součet |  |  |  | 106.003 | [14 empty] | VV | 2 | 4 | -1 | 1 | ROZPOCET
6 | K | 611131121 | Penetrace podkladní před zateplením vnitřních stropů nanášená ručně (SK1b, SK2b) |  |  | m2 | 18.563 |  |  | 0 |  |  |  | základní | 0.148 | 2.7473 | 0.00047 | 0.0087246 | 0 | 0 | 4 | K | 2 |  |  |  | ROZPOCET | 0 | 0 | 0 | 0 | 0 | 1 | 0 | 4
|  |  | "skladba SK3b" | [18 empty] | VV | 2 | 1 | -1 | 0 | ROZPOCET
|  |  | 7,1*1,65+1,65*4,15 |  |  |  | 18.563 | [14 empty] | VV | 2 | 2 | -1 | 1 | ROZPOCET
7 | K | 611135011 | Stěrkovací bezcementová hmota vnitřních stropů tl do 2 mm |  |  | m2 | 106.003 |  |  | 0 |  |  |  | základní | 0.35 | 37.1011 | 0.00546 | 0.57878 | 0 | 0 | 4 | K | 2 |  |  |  | ROZPOCET | 0 | 0 | 0 | 0 | 0 | 1 | 0 | 4
|  |  | '"SK1b" | [18 empty] | VV | 2 | 1 | -1 | 0 | ROZPOCET
|  |  | 8,47*9,54-1,26*2,62 |  |  |  | 77.503 | [14 empty] | VV | 2 | 2 | -1 | 0 | ROZPOCET
|  |  | '"SK2b" | [18 empty] | VV | 2 | 1 | -1 | 0 | ROZPOCET
|  |  | 3,95*2,9+3,95*2,35+1,35*5,75 |  |  |  | 28.5 | [14 empty] | VV | 2 | 2 | -1 | 0 | ROZPOCET
|  |  | Součet |  |  |  | 106.003 | [14 empty] | VV | 2 | 4 | -1 | 1 | ROZPOCET
8 | K | 611135011 | Stěrkovací bezcementová hmota vnitřních stropů tl do 2 mm |  |  | m2 | 18.563 |  |  | 0 |  |  |  | základní | 0.35 | 6.497 | 0.00546 | 0.10135 | 0 | 0 | 4 | K | 2 |  |  |  | ROZPOCET | 0 | 0 | 0 | 0 | 0 | 1 | 0 | 4
|  |  | "skladba SK3b" | [18 empty] | VV | 2 | 1 | -1 | 0 | ROZPOCET
|  |  | 7,1*1,65+1,65*4,15 |  |  |  | 18.563 | [14 empty] | VV | 2 | 2 | -1 | 1 | ROZPOCET
9 | K | 611135095 | Příplatek k stěrkovací bezcementové hmotě vnitřních stropů za každý dalších 1 mm tl |  |  | m2 | 106.003 |  |  | 0 |  |  |  | základní | 0.065 | 6.8902 | 0.0021 | 0.22261 | 0 | 0 | 4 | K | 2 |  |  |  | ROZPOCET | 0 | 0 | 0 | 0 | 0 | 1 | 0 | 4
|  |  | '"SK1b" | [18 empty] | VV | 2 | 1 | -1 | 0 | ROZPOCET
|  |  | 8,47*9,54-1,26*2,62 |  |  |  | 77.503 | [14 empty] | VV | 2 | 2 | -1 | 0 | ROZPOCET
|  |  | '"SK2b" | [18 empty] | VV | 2 | 1 | -1 | 0 | ROZPOCET
|  |  | 3,95*2,9+3,95*2,35+1,35*5,75 |  |  |  | 28.5 | [14 empty] | VV | 2 | 2 | -1 | 0 | ROZPOCET
|  |  | Součet |  |  |  | 106.003 | [14 empty] | VV | 2 | 4 | -1 | 1 | ROZPOCET
10 | K | 611135095 | Příplatek k stěrkovací bezcementové hmotě vnitřních stropů za každý dalších 1 mm tl |  |  | m2 | 18.563 |  |  | 0 |  |  |  | základní | 0.065 | 1.2066 | 0.0021 | 0.038982 | 0 | 0 | 4 | K | 2 |  |  |  | ROZPOCET | 0 | 0 | 0 | 0 | 0 | 1 | 0 | 4
|  |  | "skladba SK3b" | [18 empty] | VV | 2 | 1 | -1 | 0 | ROZPOCET
|  |  | 7,1*1,65+1,65*4,15 |  |  |  | 18.563 | [14 empty] | VV | 2 | 2 | -1 | 1 | ROZPOCET
11 | K | 611142001 | Potažení vnitřních stropů sklovláknitým pletivem vtlačeným do tenkovrstvé hmoty |  |  | m2 | 106.003 |  |  | 0 |  |  |  | základní | 0.46 | 48.7614 | 0.00489 | 0.51835 | 0 | 0 | 4 | K | 2 |  |  |  | ROZPOCET | 0 | 0 | 0 | 0 | 0 | 1 | 0 | 4
|  |  | '"SK1b" | [18 empty] | VV | 2 | 1 | -1 | 0 | ROZPOCET
|  |  | 8,47*9,54-1,26*2,62 |  |  |  | 77.503 | [14 empty] | VV | 2 | 2 | -1 | 0 | ROZPOCET
|  |  | '"SK2b" | [18 empty] | VV | 2 | 1 | -1 | 0 | ROZPOCET
|  |  | 3,95*2,9+3,95*2,35+1,35*5,75 |  |  |  | 28.5 | [14 empty] | VV | 2 | 2 | -1 | 0 | ROZPOCET
|  |  | Součet |  |  |  | 106.003 | [14 empty] | VV | 2 | 4 | -1 | 1 | ROZPOCET
12 | K | 611142001 | Potažení vnitřních stropů sklovláknitým pletivem vtlačeným do tenkovrstvé hmoty |  |  | m2 | 18.563 |  |  | 0 |  |  |  | základní | 0.46 | 8.539 | 0.00489 | 0.090773 | 0 | 0 | 4 | K | 2 |  |  |  | ROZPOCET | 0 | 0 | 0 | 0 | 0 | 1 | 0 | 4
|  |  | "skladba SK3b" | [18 empty] | VV | 2 | 1 | -1 | 0 | ROZPOCET
|  |  | 7,1*1,65+1,65*4,15 |  |  |  | 18.563 | [14 empty] | VV | 2 | 2 | -1 | 1 | ROZPOCET
13 | K | 611311131 | Vápenná omítka štuková jednovrstvá vnitřních stropů rovných nanášená ručně |  |  | m2 | 106.003 |  |  | 0 |  |  |  | základní | 0.358 | 37.9491 | 0.003 | 0.31801 | 0 | 0 | 4 | K | 2 |  |  |  | ROZPOCET | 0 | 0 | 0 | 0 | 0 | 1 | 0 | 4
|  |  | '"SK1b" | [18 empty] | VV | 2 | 1 | -1 | 0 | ROZPOCET
|  |  | 8,47*9,54-1,26*2,62 |  |  |  | 77.503 | [14 empty] | VV | 2 | 2 | -1 | 0 | ROZPOCET
|  |  | '"SK2b" | [18 empty] | VV | 2 | 1 | -1 | 0 | ROZPOCET
|  |  | 3,95*2,9+3,95*2,35+1,35*5,75 |  |  |  | 28.5 | [14 empty] | VV | 2 | 2 | -1 | 0 | ROZPOCET
|  |  | Součet |  |  |  | 106.003 | [14 empty] | VV | 2 | 4 | -1 | 1 | ROZPOCET
14 | K | 611311131 | Vápenná omítka štuková jednovrstvá vnitřních stropů rovných nanášená ručně |  |  | m2 | 18.563 |  |  | 0 |  |  |  | základní | 0.358 | 6.6456 | 0.003 | 0.055689 | 0 | 0 | 4 | K | 2 |  |  |  | ROZPOCET | 0 | 0 | 0 | 0 | 0 | 1 | 0 | 4
|  |  | "skladba SK3b" | [18 empty] | VV | 2 | 1 | -1 | 0 | ROZPOCET
|  |  | 7,1*1,65+1,65*4,15 |  |  |  | 18.563 | [14 empty] | VV | 2 | 2 | -1 | 1 | ROZPOCET
15 | K | 611325413 | Oprava vnitřní vápenocementové hladké omítky stropů v rozsahu plochy do 50% (SK1b) |  |  | m2 | 77.503 |  |  | 0 |  |  |  | základní | 0.507 | 39.294 | 0.0282 | 2.1856 | 0 | 0 | 4 | K | 2 |  |  |  | ROZPOCET | 0 | 0 | 0 | 0 | 0 | 1 | 0 | 4
|  |  | 8,47*9,54-1,26*2,62 |  |  |  | 77.503 | [14 empty] | VV | 2 | 2 | -1 | 1 | ROZPOCET
16 | K | 612321141 | Vápenocementová omítka štuková dvouvrstvá vnitřních stěn nanášená ručně |  |  | m2 | 0.575 |  |  | 0 |  |  |  | základní | 0.47 | 0.27025 | 0.01838 | 0.010568 | 0 | 0 | 4 | K | 2 |  |  |  | ROZPOCET | 0 | 0 | 0 | 0 | 0 | 1 | 0 | 4
|  |  | "zazdění otvoru na severní fasádě" | [18 empty] | VV | 2 | 1 | -1 | 0 | ROZPOCET
|  |  | 0,5*1,15 |  |  |  | 0.575 | [14 empty] | VV | 2 | 2 | -1 | 1 | ROZPOCET
17 | K | 619995001 | Začištění omítek kolem oken, dveří, podlah nebo obkladů |  |  | m | 49.16 |  |  | 0 |  |  |  | základní | 0.37 | 18.1892 | 0.0015 | 0.07374 | 0 | 0 | 4 | K | 2 |  |  |  | ROZPOCET | 0 | 0 | 0 | 0 | 0 | 1 | 0 | 4
|  |  | 1,65+3,1*2+0,9+2,02*2+1+2,25*2+1+2,25*2+0,5*3,14+(0,8+1,65*2)*2+0,8*4+0,8*2+1*2+(1*2+1,2*2)*2 |  |  |  | 49.16 | [14 empty] | VV | 2 | 2 | -1 | 1 | ROZPOCET
18 | K | 621131101 | Cementový postřik vnějšího přesahu střechy nanášený celoplošně ručně (10% z plochy OS6b) |  |  | m2 | 4.39 |  |  | 0 |  |  |  | základní | 0.102 | 0.44778 | 0.00735 | 0.032266 | 0 | 0 | 4 | K | 2 |  |  |  | ROZPOCET | 0 | 0 | 0 | 0 | 0 | 1 | 0 | 4
|  |  | (7,9+6,45+8,17+6,5+1,5+4,7+2,95+2,25+5,35+16,85+4,11+4,61+7,4)*0,5*0,1 |  |  |  | 3.937 | [14 empty] | VV | 2 | 2 | -1 | 0 | ROZPOCET
|  |  | 15,1*0,3*0,1 |  |  |  | 0.453 | [14 empty] | VV | 2 | 2 | -1 | 0 | ROZPOCET
|  |  | Součet |  |  |  | 4.39 | [14 empty] | VV | 2 | 4 | -1 | 1 | ROZPOCET
19 | K | 621135011 | Vyrovnání podkladu vnějšího přesahu střechy tmelem tl do 2 mm (OS6b) |  |  | m2 | 43.9 |  |  | 0 |  |  |  | základní | 0.3 | 13.17 | 0.00546 | 0.23969 | 0 | 0 | 4 | K | 2 |  |  |  | ROZPOCET | 0 | 0 | 0 | 0 | 0 | 1 | 0 | 4
|  |  | (7,9+6,45+8,17+6,5+1,5+4,7+2,95+2,25+5,35+16,85+4,11+4,61+7,4)*0,5 |  |  |  | 39.37 | [14 empty] | VV | 2 | 2 | -1 | 0 | ROZPOCET
|  |  | 15,1*0,3 |  |  |  | 4.53 | [14 empty] | VV | 2 | 2 | -1 | 0 | ROZPOCET
|  |  | Součet |  |  |  | 43.9 | [14 empty] | VV | 2 | 4 | -1 | 1 | ROZPOCET
20 | K | 621142001 | Potažení vnějšího přesahu střechy sklovláknitým pletivem vtlačeným do tenkovrstvé hmoty (OS6b) |  |  | m2 | 43.9 |  |  | 0 |  |  |  | základní | 0.41 | 17.999 | 0.00489 | 0.21467 | 0 | 0 | 4 | K | 2 |  |  |  | ROZPOCET | 0 | 0 | 0 | 0 | 0 | 1 | 0 | 4
|  |  | (7,9+6,45+8,17+6,5+1,5+4,7+2,95+2,25+5,35+16,85+4,11+4,61+7,4)*0,5 |  |  |  | 39.37 | [14 empty] | VV | 2 | 2 | -1 | 0 | ROZPOCET
|  |  | 15,1*0,3 |  |  |  | 4.53 | [14 empty] | VV | 2 | 2 | -1 | 0 | ROZPOCET
|  |  | Součet |  |  |  | 43.9 | [14 empty] | VV | 2 | 4 | -1 | 1 | ROZPOCET
21 | K | 621521021 | Tenkovrstvá silikátová zrnitá omítka tl. 2,0 mm včetně penetrace vnějšího přesahu střechy (OS6b), barva žlutá |  |  | m2 | 43.9 |  |  | 0 |  |  |  | základní | 0.285 | 12.5115 | 0.00348 | 0.15277 | 0 | 0 | 4 | K | 2 |  |  |  | ROZPOCET | 0 | 0 | 0 | 0 | 0 | 1 | 0 | 4
|  |  | (7,9+6,45+8,17+6,5+1,5+4,7+2,95+2,25+5,35+16,85+4,11+4,61+7,4)*0,5 |  |  |  | 39.37 | [14 empty] | VV | 2 | 2 | -1 | 0 | ROZPOCET
|  |  | 15,1*0,3 |  |  |  | 4.53 | [14 empty] | VV | 2 | 2 | -1 | 0 | ROZPOCET
|  |  | Součet |  |  |  | 43.9 | [14 empty] | VV | 2 | 4 | -1 | 1 | ROZPOCET
22 | K | 622131101 | Cementový postřik vnějších stěn nanášený celoplošně ručně (10% z plochy OS1b-OS6b) |  |  | m2 | 104.251 |  |  | 0 |  |  |  | základní | 0.087 | 9.0698 | 0.00735 | 0.76624 | 0 | 0 | 4 | K | 2 |  |  |  | ROZPOCET | 0 | 0 | 0 | 0 | 0 | 1 | 0 | 4
|  |  | '"OS1b-OS5b" | [18 empty] | VV | 2 | 1 | -1 | 0 | ROZPOCET
|  |  | (866,158+114,353/1,05)*0,1 |  |  |  | 97.507 | [14 empty] | VV | 2 | 2 | -1 | 0 | ROZPOCET
|  |  | '"OS6b" | [18 empty] | VV | 2 | 1 | -1 | 0 | ROZPOCET
|  |  | (61,433)*0,1 |  |  |  | 6.143 | [14 empty] | VV | 2 | 2 | -1 | 0 | ROZPOCET
|  |  | (1,04*0,83*4+1,54*0,83*2)*0,1 |  |  |  | 0.601 | [14 empty] | VV | 2 | 2 | -1 | 0 | ROZPOCET
|  |  | Součet |  |  |  | 104.251 | [14 empty] | VV | 2 | 4 | -1 | 1 | ROZPOCET
23 | K | 622135011 | Vyrovnání podkladu vnějšího soklu tmelem tl do 2 mm (OS6b) |  |  | m2 | 61.433 |  |  | 0 |  |  |  | základní | 0.24 | 14.7439 | 0.00546 | 0.33542 | 0 | 0 | 4 | K | 2 |  |  |  | ROZPOCET | 0 | 0 | 0 | 0 | 0 | 1 | 0 | 4
|  |  | 10,21*0,4-3*0,4+10,92*0,3+0,5*0,6*2 |  |  |  | 6.76 | [14 empty] | VV | 2 | 2 | -1 | 0 | ROZPOCET
|  |  | 7,15*0,6+7,15*0,2/2-0,6*0,4-0,8*0,8*2 |  |  |  | 3.485 | [14 empty] | VV | 2 | 2 | -1 | 0 | ROZPOCET
|  |  | 16,85*0,3+16,85*0,3/2 |  |  |  | 7.583 | [14 empty] | VV | 2 | 2 | -1 | 0 | ROZPOCET
|  |  | 15,35*0,8-0,8*0,4*3-1*0,52-0,95*0,8 |  |  |  | 10.04 | [14 empty] | VV | 2 | 2 | -1 | 0 | ROZPOCET
|  |  | 29,43*0,8-0,8*0,4*2-0,32*0,8 |  |  |  | 22.648 | [14 empty] | VV | 2 | 2 | -1 | 0 | ROZPOCET
|  |  | 9,355*0,4+9,355*0,4/2-1,25*0,3*2+20,18*0,3 |  |  |  | 10.917 | [14 empty] | VV | 2 | 2 | -1 | 0 | ROZPOCET
|  |  | Součet |  |  |  | 61.433 | [14 empty] | VV | 2 | 4 | -1 | 1 | ROZPOCET
24 | K | 622142001 | Potažení vnějšího soklu sklovláknitým pletivem vtlačeným do tenkovrstvé hmoty (OS6b) |  |  | m2 | 61.433 |  |  | 0 |  |  |  | základní | 0.33 | 20.2729 | 0.00489 | 0.30041 | 0 | 0 | 4 | K | 2 |  |  |  | ROZPOCET | 0 | 0 | 0 | 0 | 0 | 1 | 0 | 4
|  |  | 10,21*0,4-3*0,4+10,92*0,3+0,5*0,6*2 |  |  |  | 6.76 | [14 empty] | VV | 2 | 2 | -1 | 0 | ROZPOCET
|  |  | 7,15*0,6+7,15*0,2/2-0,6*0,4-0,8*0,8*2 |  |  |  | 3.485 | [14 empty] | VV | 2 | 2 | -1 | 0 | ROZPOCET
|  |  | 16,85*0,3+16,85*0,3/2 |  |  |  | 7.583 | [14 empty] | VV | 2 | 2 | -1 | 0 | ROZPOCET
|  |  | 15,35*0,8-0,8*0,4*3-1*0,52-0,95*0,8 |  |  |  | 10.04 | [14 empty] | VV | 2 | 2 | -1 | 0 | ROZPOCET
|  |  | 29,43*0,8-0,8*0,4*2-0,32*0,8 |  |  |  | 22.648 | [14 empty] | VV | 2 | 2 | -1 | 0 | ROZPOCET
|  |  | 9,355*0,4+9,355*0,4/2-1,25*0,3*2+20,18*0,3 |  |  |  | 10.917 | [14 empty] | VV | 2 | 2 | -1 | 0 | ROZPOCET
|  |  | Součet |  |  |  | 61.433 | [14 empty] | VV | 2 | 4 | -1 | 1 | ROZPOCET
25 | K | 622211031 | Montáž zateplení vnějších stěn z polystyrénových desek tl do 160 mm vč lepící hmoty, kotev, stěrkovací hmoty a výztužné tkaniny,specifikace viz TZ |  |  | m2 | 866.158 |  |  | 0 |  |  |  | základní | 1.06 | 918.1275 | 0.0085 | 7.3623 | 0 | 0 | 4 | K | 2 |  |  |  | ROZPOCET | 0 | 0 | 0 | 0 | 0 | 1 | 0 | 4
|  |  | "Východní pohled" | [18 empty] | VV | 2 | 1 | -1 | 0 | ROZPOCET
|  |  | 9,57*3,8-0,45*0,45-1,8*3,05-0,6*1,2*2-0,6*0,6-1,2*0,8 |  |  |  | 27.914 | [14 empty] | VV | 2 | 2 | -1 | 0 | ROZPOCET
|  |  | 10,82*9,34-0,6*2*2+3,2*1,56-1,7*1,5 |  |  |  | 101.101 | [14 empty] | VV | 2 | 2 | -1 | 0 | ROZPOCET
|  |  | 8,14*9,34-1*2-0,6*2-0,8*0,9*2-0,8*0,8-1*2,25-0,3*0,83 |  |  |  | 68.249 | [14 empty] | VV | 2 | 2 | -1 | 0 | ROZPOCET
|  |  | 1,55*3,15-1,5*1,2-0,3*0,83 |  |  |  | 2.834 | [14 empty] | VV | 2 | 2 | -1 | 0 | ROZPOCET
|  |  | "Severní pohled" | [18 empty] | VV | 2 | 1 | -1 | 0 | ROZPOCET
|  |  | 30,12*9,34+0,16*3,15*2+0,16*2*9,34-1,3*2,25*9-1,8*1,5-0,8*1*2-1*1,2*2-1*2,36*2-1*1,2-3,14*0,25*0,25-1*1,5-1,9*1*4 |  |  |  | 237.076 | [14 empty] | VV | 2 | 2 | -1 | 0 | ROZPOCET
|  |  | 2,43*3,8-1,2*2,1-0,5*0,84+0,44*2,43/2+1,7*2,9/2*2 |  |  |  | 11.759 | [14 empty] | VV | 2 | 2 | -1 | 0 | ROZPOCET
|  |  | "Západní pohled" | [18 empty] | VV | 2 | 1 | -1 | 0 | ROZPOCET
|  |  | 17,2*9,34+1,34*9,34-1*1,9*4-1*2,25*2-2*2,25*6+3,5*1,6-2*1,5+0,42*4,54+3,2*1,56-0,9*2,02 |  |  |  | 141.744 | [14 empty] | VV | 2 | 2 | -1 | 0 | ROZPOCET
|  |  | 10,54*3,8-1,75*2,1*3 |  |  |  | 29.027 | [14 empty] | VV | 2 | 2 | -1 | 0 | ROZPOCET
|  |  | "Jižní pohled" | [18 empty] | VV | 2 | 1 | -1 | 0 | ROZPOCET
|  |  | 9,715*3,8+4,858*0,94-1,75*2,1*2-0,6*0,6 |  |  |  | 33.774 | [14 empty] | VV | 2 | 2 | -1 | 0 | ROZPOCET
|  |  | 0,275*9,34+15,1*9,89+7,56*9,34+7,285*4,54+2,588*0,5/2+4,698*0,9/2-1,65*2,85-1,7*2,25*12+1,7*2,9/2*2 |  |  |  | 212.68 | [14 empty] | VV | 2 | 2 | -1 | 0 | ROZPOCET
|  |  | Součet |  |  |  | 866.158 | [14 empty] | VV | 2 | 4 | -1 | 1 | ROZPOCET
26 | M | 283759850 | deska fasádní polystyrénová EPS 1000 x 500 x 160 mm, (lambda d=0,037 W/m.K) |  |  | m2 | 926.789 |  |  | 0 |  |  |  | základní | 0 | 0 | 0.00368 | 3.4106 | 0 | 0 | 8 | M | 2 |  |  |  | ROZPOCET | 0 | 0 | 0 | 0 | 0 | 1 | 0 | 4
27 | K | 622212051 | Montáž zateplení vnějšího ostění, nadpraží a parapetů hl. špalety do 400 mm z polystyrénových desek tl do 40 mm vč lepící hmoty, stěrkovací hmoty a výztužné tkaniny,specifikace viz TZ |  |  | m | 435.63 |  |  | 0 |  |  |  | základní | 0.39 | 169.8957 | 0.00334 | 1.455 | 0 | 0 | 4 | K | 2 |  |  |  | ROZPOCET | 0 | 0 | 0 | 0 | 0 | 1 | 0 | 4
|  |  | 0,45+1,8+0,6*3+0,6*2+1,7+1,2+0,6+0,8*3+1+1,3*9+1,8+0,8*2+1*6+1*4+1,2+1*6+2+2*6+1,75*3+1,75*2+1,65+1,7*12+0,9 |  |  |  | 90.15 | [14 empty] | VV | 2 | 2 | -1 | 0 | ROZPOCET
|  |  | 0,45*2+3*2+1,2*2*2+0,6*2+1,5*2+2*2*2+1,5*2+2*2+0,9*2+0,8*2+2,25*2+2,02*2+2,25*2*9+1,5*2+1*2*2+1,2*2*2+2,36*2*2+1,2*2+1,5*2+0,5*2+1,9*2*4+2,1*2+1,9*2*4 |  |  |  | 145.58 | [14 empty] | VV | 2 | 2 | -1 | 0 | ROZPOCET
|  |  | 2,25*2*2+2,25*2*6+2,1*2*3+2,1*2*2+2,85*2+2,25*2*12 |  |  |  | 116.7 | [14 empty] | VV | 2 | 2 | -1 | 0 | ROZPOCET
|  |  | 0,45+0,6*3+0,6*2+1,7+1,2+0,6+0,8+1,3*9+1,8+0,8*2+1*6+1*4+1,2+1*6+2+2*6+1,75*3+1,75*2+1,7*12 |  |  |  | 83.2 | [14 empty] | VV | 2 | 2 | -1 | 0 | ROZPOCET
|  |  | Součet |  |  |  | 435.63 | [14 empty] | VV | 2 | 4 | -1 | 1 | ROZPOCET
28 | M | 283759430 | deska fasádní polystyrénová EPS 1000 x 500 x 30 mm, (lambda d=0,037 W/m.K) |  |  | m2 | 114.353 |  |  | 0 |  |  |  | základní | 0 | 0 | 0.00069 | 0.078904 | 0 | 0 | 8 | M | 2 |  |  |  | ROZPOCET | 0 | 0 | 0 | 0 | 0 | 1 | 0 | 4
29 | K | 622251101 | Příplatek k cenám zateplení vnějších stěn za použití tepelněizolačních zátek z polystyrenu |  |  | m2 | 866.158 |  |  | 0 |  |  |  | základní | 0.008 | 6.9293 | 6e-05 | 0.051969 | 0 | 0 | 4 | K | 2 |  |  |  | ROZPOCET | 0 | 0 | 0 | 0 | 0 | 1 | 0 | 4
|  |  | 866,158 |  |  |  | 866.158 | [14 empty] | VV | 2 | 2 | -1 | 1 | ROZPOCET
30 | K | 622252001 | Montáž zakládacích soklových lišt zateplení |  |  | m | 141.585 |  |  | 0 |  |  |  | základní | 0.23 | 32.5645 | 6e-05 | 0.0084951 | 0 | 0 | 4 | K | 2 |  |  |  | ROZPOCET | 0 | 0 | 0 | 0 | 0 | 1 | 0 | 4
|  |  | 10,28-0,45-1,8+11,14+8,3-1,5-0,8*2+6,325+2,8+7,4+13,37-1+1,43+0,36*2+1+18,72+10,86+9,715+22,775-1,65+0,55+3,5-2+3,2-1,7+3,4*4+2,6+5 |  |  |  | 141.585 | [14 empty] | VV | 2 | 2 | -1 | 0 | ROZPOCET
|  |  | Součet |  |  |  | 141.585 | [14 empty] | VV | 2 | 4 | -1 | 1 | ROZPOCET
31 | M | 590516531 | Al s okapničkou, 0,95 mm/200mm (bm), délka 2000 mm |  |  | m | 148.664 |  |  | 0 |  |  |  | základní | 0 | 0 | 0.0006 | 0.089198 | 0 | 0 | 8 | M | 2 |  |  |  | ROZPOCET | 0 | 0 | 0 | 0 | 0 | 1 | 0 | 4
32 | K | 622252002 | Montáž ostatních lišt zateplení |  |  | m | 864.84 |  |  | 0 |  |  |  | základní | 0.14 | 121.0776 | 0.00025 | 0.21621 | 0 | 0 | 4 | K | 2 |  |  |  | ROZPOCET | 0 | 0 | 0 | 0 | 0 | 1 | 0 | 4
33 | M | 590514780 | rohový profil PVC/tkanina, dělka 2,4 m, s integrovanou síťovinou |  |  | m | 356.013 |  |  | 0 |  |  |  | základní | 0 | 0 | 2e-05 | 0.0071203 | 0 | 0 | 8 | M | 2 |  |  |  | ROZPOCET | 0 | 0 | 0 | 0 | 0 | 1 | 0 | 4
|  |  | 3,8+9,34*2+7,34+9,34*3+3,8*2+4,54+1,7*4 |  |  |  | 76.78 | [14 empty] | VV | 2 | 2 | -1 | 0 | ROZPOCET
|  |  | 0,45*2+3*2+1,2*2*2+0,6*2+1,5*2+2*2*2+1,5*2+2*2+0,9*2+0,8*2+2,25*2+2,02*2+2,25*2*9+1,5*2+1*2*2+1,2*2*2+2,36*2*2+1,2*2+1,5*2+0,5*2+1,9*2*4+2,1*2+1,9*2*4 |  |  |  | 145.58 | [14 empty] | VV | 2 | 2 | -1 | 0 | ROZPOCET
|  |  | 2,25*2*2+2,25*2*6+2,1*2*3+2,1*2*2+2,85*2+2,25*2*12 |  |  |  | 116.7 | [14 empty] | VV | 2 | 2 | -1 | 0 | ROZPOCET
|  |  | Součet |  |  |  | 339.06 | [14 empty] | VV | 2 | 4 | -1 | 1 | ROZPOCET
34 | M | 590514781 | nadpražní profil PVC/tkanina, dělka 2,4 m, s integrovanou síťovinou |  |  | m | 94.658 |  |  | 0 |  |  |  | základní | 0 | 0 | 2e-05 | 0.0018932 | 0 | 0 | 8 | M | 2 |  |  |  | ROZPOCET | 0 | 0 | 0 | 0 | 0 | 1 | 0 | 4
|  |  | 0,45+1,8+0,6*3+0,6*2+1,7+1,2+0,6+0,8*3+1+1,3*9+1,8+0,8*2+1*6+1*4+1,2+1*6+2+2*6+1,75*3+1,75*2+1,65+1,7*12+0,9 |  |  |  | 90.15 | [14 empty] | VV | 2 | 2 | -1 | 1 | ROZPOCET
35 | M | 590514920 | profil ukončovací PVC/tkanina, dělka 2,4 m, s integrovanou síťovinou |  |  | m | 370.052 |  |  | 0 |  |  |  | základní | 0 | 0 | 0.0004 | 0.14802 | 0 | 0 | 8 | M | 2 |  |  |  | ROZPOCET | 0 | 0 | 0 | 0 | 0 | 1 | 0 | 4
|  |  | 0,45+1,8+0,6*3+0,6*2+1,7+1,2+0,6+0,8*3+1+1,3*9+1,8+0,8*2+1*6+1*4+1,2+1*6+2+2*6+1,75*3+1,75*2+1,65+1,7*12+0,9 |  |  |  | 90.15 | [14 empty] | VV | 2 | 2 | -1 | 0 | ROZPOCET
|  |  | 0,45*2+3*2+1,2*2*2+0,6*2+1,5*2+2*2*2+1,5*2+2*2+0,9*2+0,8*2+2,25*2+2,02*2+2,25*2*9+1,5*2+1*2*2+1,2*2*2+2,36*2*2+1,2*2+1,5*2+0,5*2+1,9*2*4+2,1*2+1,9*2*4 |  |  |  | 145.58 | [14 empty] | VV | 2 | 2 | -1 | 0 | ROZPOCET
|  |  | 2,25*2*2+2,25*2*6+2,1*2*3+2,1*2*2+2,85*2+2,25*2*12 |  |  |  | 116.7 | [14 empty] | VV | 2 | 2 | -1 | 0 | ROZPOCET
|  |  | Součet |  |  |  | 352.43 | [14 empty] | VV | 2 | 4 | -1 | 1 | ROZPOCET
36 | M | 590514940 | parapetní profil PVC/tkanina, dělka 2,4 m, s integrovanou síťovinou |  |  | m | 87.36 |  |  | 0 |  |  |  | základní | 0 | 0 | 0.0004 | 0.034944 | 0 | 0 | 8 | M | 2 |  |  |  | ROZPOCET | 0 | 0 | 0 | 0 | 0 | 1 | 0 | 4
|  |  | 0,45+0,6*3+0,6*2+1,7+1,2+0,6+0,8+1,3*9+1,8+0,8*2+1*6+1*4+1,2+1*6+2+2*6+1,75*3+1,75*2+1,7*12 |  |  |  | 83.2 | [14 empty] | VV | 2 | 2 | -1 | 1 | ROZPOCET
37 | K | 622521021 | Tenkovrstvá silikátová zrnitá omítka tl. 2,0 mm včetně penetrace vnějších stěn, barva žlutá |  |  | m2 | 1042.508 |  |  | 0 |  |  |  | základní | 0.245 | 255.4145 | 0.00348 | 3.6279 | 0 | 0 | 4 | K | 2 |  |  |  | ROZPOCET | 0 | 0 | 0 | 0 | 0 | 1 | 0 | 4
|  |  | "OS1b-OS5b" | [18 empty] | VV | 2 | 1 | -1 | 0 | ROZPOCET
|  |  | 866,158+114,353/1,05 |  |  |  | 975.066 | [14 empty] | VV | 2 | 2 | -1 | 0 | ROZPOCET
|  |  | "OS6b" | [18 empty] | VV | 2 | 1 | -1 | 0 | ROZPOCET
|  |  | 61,433 |  |  |  | 61.433 | [14 empty] | VV | 2 | 2 | -1 | 0 | ROZPOCET
|  |  | 1,04*0,83*4+1,54*0,83*2 |  |  |  | 6.009 | [14 empty] | VV | 2 | 2 | -1 | 0 | ROZPOCET
|  |  | Součet |  |  |  | 1042.508 | [14 empty] | VV | 2 | 4 | -1 | 1 | ROZPOCET
38 | K | 629991011 | Zakrytí výplní otvorů a svislých ploch fólií přilepenou lepící páskou |  |  | m2 | 189.604 |  |  | 0 |  |  |  | základní | 0.06 | 11.3762 | 0.00012 | 0.022752 | 0 | 0 | 4 | K | 2 |  |  |  | ROZPOCET | 0 | 0 | 0 | 0 | 0 | 1 | 0 | 4
|  |  | "Východní pohled" | [18 empty] | VV | 2 | 1 | -1 | 0 | ROZPOCET
|  |  | 0,45*0,6+1,8*3+0,6*1,2*2+0,6*0,6+1,7*1,5+2*0,6*2+1*2+1,2*1,5+0,6*2+0,8*1,6*2+0,8*0,8+0,6*0,4+1*2,25 |  |  |  | 23.11 | [14 empty] | VV | 2 | 2 | -1 | 0 | ROZPOCET
|  |  | "Severní pohled" | [18 empty] | VV | 2 | 1 | -1 | 0 | ROZPOCET
|  |  | 1,3*2,25*9+1,8*1,5+0,8*1*2+3,14*0,25*0,25+1*1,2*2+1*2,36*2+1*1,2+1*2,02+0,8*0,4*2+1*1,9*4+1,2*2,1 |  |  |  | 51.921 | [14 empty] | VV | 2 | 2 | -1 | 0 | ROZPOCET
|  |  | "Západní pohled" | [18 empty] | VV | 2 | 1 | -1 | 0 | ROZPOCET
|  |  | 1*1,9*4+1*2,25*2+0,8*0,4*2+2*1,5+2*2,25*6+1,75*2,1*3+0,9*2,02 |  |  |  | 55.583 | [14 empty] | VV | 2 | 2 | -1 | 0 | ROZPOCET
|  |  | "Jižní pohled" | [18 empty] | VV | 2 | 1 | -1 | 0 | ROZPOCET
|  |  | 1,75*2,1*2+1,25*0,25*2+1,65*3,1+1,7*2,25*12 |  |  |  | 58.99 | [14 empty] | VV | 2 | 2 | -1 | 0 | ROZPOCET
|  |  | Součet |  |  |  | 189.604 | [14 empty] | VV | 2 | 4 | -1 | 1 | ROZPOCET
39 | K | 629995101 | Očištění vnějších ploch tlakovou vodou (10% z plochy OS1b-OS6b) |  |  | m2 | 108.641 |  |  | 0 |  |  |  | základní | 0.14 | 15.2097 | 0 | 0 | 0 | 0 | 4 | K | 2 |  |  |  | ROZPOCET | 0 | 0 | 0 | 0 | 0 | 1 | 0 | 4
|  |  | '"OS1b-OS" 5b | [18 empty] | VV | 2 | 1 | -1 | 0 | ROZPOCET
|  |  | (866,158+114,353/1,05)*0,1 |  |  |  | 97.507 | [14 empty] | VV | 2 | 2 | -1 | 0 | ROZPOCET
|  |  | '"OS" 6b | [18 empty] | VV | 2 | 1 | -1 | 0 | ROZPOCET
|  |  | (43,9+61,433)*0,1 |  |  |  | 10.533 | [14 empty] | VV | 2 | 2 | -1 | 0 | ROZPOCET
|  |  | (1,04*0,83*4+1,54*0,83*2)*0,1 |  |  |  | 0.601 | [14 empty] | VV | 2 | 2 | -1 | 0 | ROZPOCET
|  |  | Součet |  |  |  | 108.641 | [14 empty] | VV | 2 | 4 | -1 | 1 | ROZPOCET
40 | K | 644941121 | Montáž průchodky k větrací mřížce se zhotovením otvoru v tepelné izolaci |  |  | kus | 8 |  |  | 0 |  |  |  | základní | 0.08 | 0.64 | 0 | 0 | 0 | 0 | 4 | K | 2 |  |  |  | ROZPOCET | 0 | 0 | 0 | 0 | 0 | 1 | 0 | 4
|  |  | "TZ-zámečnické konstrukce" | [18 empty] | VV | 2 | 1 | -1 | 0 | ROZPOCET
|  |  | 3+1+2+1+1 |  |  |  | 8 | [14 empty] | VV | 2 | 2 | -1 | 1 | ROZPOCET
41 | M | 2830000R2 | tvarovka průchodka pro nastavení větracího průduchu |  |  | kus | 8 |  |  | 0 |  |  |  | základní | 0 | 0 | 5e-05 | 0.0004 | 0 | 0 | 8 | M | 2 |  |  |  | ROZPOCET | 0 | 0 | 0 | 0 | 0 | 1 | 0 | 4
| 9 - Ostatní konstrukce a práce-bourání | [8 empty] | 0 | [5 empty] | 566.8535 |  | 0.48762 |  | 10.7757 | 1 | D | 1 |  |  |  | ROZPOCET | [6 empty] | 0
42 | K | 941111121 | Montáž lešení řadového trubkového lehkého s podlahami zatížení do 200 kg/m2 š do 1,2 m v do 10 m |  |  | m2 | 1117.195 |  |  | 0 |  |  |  | základní | 0.154 | 172.048 | 0 | 0 | 0 | 0 | 4 | K | 2 |  |  |  | ROZPOCET | 0 | 0 | 0 | 0 | 0 | 1 | 0 | 4
|  |  | 866,158+61,433+189,604 |  |  |  | 1117.195 | [14 empty] | VV | 2 | 2 | -1 | 1 | ROZPOCET
43 | K | 941111221 | Příplatek k lešení řadovému trubkovému lehkému s podlahami š 1,2 m v 10 m za první a ZKD den použití |  |  | m2 | 33515.85 |  |  | 0 |  |  |  | základní | 0 | 0 | 0 | 0 | 0 | 0 | 4 | K | 2 |  |  |  | ROZPOCET | 0 | 0 | 0 | 0 | 0 | 1 | 0 | 4
|  |  | 1117,195 |  |  |  | 1117.195 | [14 empty] | VV | 2 | 2 | -1 | 1 | ROZPOCET
44 | K | 941111821 | Demontáž lešení řadového trubkového lehkého s podlahami zatížení do 200 kg/m2 š do 1,2 m v do 10 m |  |  | m2 | 1117.195 |  |  | 0 |  |  |  | základní | 0.097 | 108.3679 | 0 | 0 | 0 | 0 | 4 | K | 2 |  |  |  | ROZPOCET | 0 | 0 | 0 | 0 | 0 | 1 | 0 | 4
|  |  | 1117,195 |  |  |  | 1117.195 | [14 empty] | VV | 2 | 2 | -1 | 1 | ROZPOCET
45 | K | 944511111 | Montáž ochranné sítě z textilie z umělých vláken |  |  | m2 | 1117.195 |  |  | 0 |  |  |  | základní | 0.049 | 54.7426 | 0 | 0 | 0 | 0 | 4 | K | 2 |  |  |  | ROZPOCET | 0 | 0 | 0 | 0 | 0 | 1 | 0 | 4
|  |  | 1117,195 |  |  |  | 1117.195 | [14 empty] | VV | 2 | 2 | -1 | 1 | ROZPOCET
46 | K | 944511211 | Příplatek k ochranné síti za první a ZKD den použití |  |  | m2 | 33515.85 |  |  | 0 |  |  |  | základní | 0 | 0 | 0 | 0 | 0 | 0 | 4 | K | 2 |  |  |  | ROZPOCET | 0 | 0 | 0 | 0 | 0 | 1 | 0 | 4
47 | K | 944511811 | Demontáž ochranné sítě z textilie z umělých vláken |  |  | m2 | 1117.195 |  |  | 0 |  |  |  | základní | 0.033 | 36.8674 | 0 | 0 | 0 | 0 | 4 | K | 2 |  |  |  | ROZPOCET | 0 | 0 | 0 | 0 | 0 | 1 | 0 | 4
|  |  | 1117,195 |  |  |  | 1117.195 | [14 empty] | VV | 2 | 2 | -1 | 1 | ROZPOCET
48 | K | 949101111 | Lešení pomocné pro objekty pozemních staveb s lešeňovou podlahou v do 1,9 m zatížení do 150 kg/m2 |  |  | m2 | 106.003 |  |  | 0 |  |  |  | základní | 0.105 | 11.1303 | 0.00013 | 0.01378 | 0 | 0 | 4 | K | 2 |  |  |  | ROZPOCET | 0 | 0 | 0 | 0 | 0 | 1 | 0 | 4
|  |  | '"SK1b" | [18 empty] | VV | 2 | 1 | -1 | 0 | ROZPOCET
|  |  | 8,47*9,54-1,26*2,62 |  |  |  | 77.503 | [14 empty] | VV | 2 | 2 | -1 | 0 | ROZPOCET
|  |  | '"SK2b" | [18 empty] | VV | 2 | 1 | -1 | 0 | ROZPOCET
|  |  | 3,95*2,9+3,95*2,35+1,35*5,75 |  |  |  | 28.5 | [14 empty] | VV | 2 | 2 | -1 | 0 | ROZPOCET
|  |  | Součet |  |  |  | 106.003 | [14 empty] | VV | 2 | 4 | -1 | 1 | ROZPOCET
49 | K | 949101111 | Lešení pomocné pro objekty pozemních staveb s lešeňovou podlahou v do 1,9 m zatížení do 150 kg/m2 |  |  | m2 | 18.563 |  |  | 0 |  |  |  | základní | 0.105 | 1.9491 | 0.00013 | 0.0024132 | 0 | 0 | 4 | K | 2 |  |  |  | ROZPOCET | 0 | 0 | 0 | 0 | 0 | 1 | 0 | 4
|  |  | "skladba SK3b" | [18 empty] | VV | 2 | 1 | -1 | 0 | ROZPOCET
|  |  | 7,1*1,65+1,65*4,15 |  |  |  | 18.563 | [14 empty] | VV | 2 | 2 | -1 | 1 | ROZPOCET
50 | K | 952901111 | Vyčištění budov bytové a občanské výstavby při výšce podlaží do 4 m |  |  | m2 | 106.003 |  |  | 0 |  |  |  | základní | 0.308 | 32.6489 | 4e-05 | 0.0042401 | 0 | 0 | 4 | K | 2 |  |  |  | ROZPOCET | 0 | 0 | 0 | 0 | 0 | 1 | 0 | 4
|  |  | '"SK1b" | [18 empty] | VV | 2 | 1 | -1 | 0 | ROZPOCET
|  |  | 8,47*9,54-1,26*2,62 |  |  |  | 77.503 | [14 empty] | VV | 2 | 2 | -1 | 0 | ROZPOCET
|  |  | '"SK2b" | [18 empty] | VV | 2 | 1 | -1 | 0 | ROZPOCET
|  |  | 3,95*2,9+3,95*2,35+1,35*5,75 |  |  |  | 28.5 | [14 empty] | VV | 2 | 2 | -1 | 0 | ROZPOCET
|  |  | Součet |  |  |  | 106.003 | [14 empty] | VV | 2 | 4 | -1 | 1 | ROZPOCET
51 | K | 952901111 | Vyčištění budov bytové a občanské výstavby při výšce podlaží do 4 m |  |  | m2 | 18.563 |  |  | 0 |  |  |  | základní | 0.308 | 5.7174 | 4e-05 | 0.00074252 | 0 | 0 | 4 | K | 2 |  |  |  | ROZPOCET | 0 | 0 | 0 | 0 | 0 | 1 | 0 | 4
|  |  | "skladba SK3b" | [18 empty] | VV | 2 | 1 | -1 | 0 | ROZPOCET
|  |  | 7,1*1,65+1,65*4,15 |  |  |  | 18.563 | [14 empty] | VV | 2 | 2 | -1 | 1 | ROZPOCET
52 | K | 962081131 | Bourání příček ze skleněných tvárnic tl do 100 mm |  |  | m2 | 3.2 |  |  | 0 |  |  |  | základní | 0.406 | 1.2992 | 0 | 0 | 0.055 | 0.176 | 4 | K | 2 |  |  |  | ROZPOCET | 0 | 0 | 0 | 0 | 0 | 1 | 0 | 4
|  |  | 1*1,2*2+0,8*1 |  |  |  | 3.2 | [14 empty] | VV | 2 | 2 | -1 | 1 | ROZPOCET
53 | K | 968062244 | Vybourání dřevěných rámů oken a dveří jednoduchých včetně křídel pl do 1 m2 |  |  | m2 | 4.875 |  |  | 0 |  |  |  | základní | 0.67 | 3.2662 | 0 | 0 | 0.041 | 0.19987 | 4 | K | 2 |  |  |  | ROZPOCET | 0 | 0 | 0 | 0 | 0 | 1 | 0 | 4
|  |  | 3,14*0,5+0,7*1,6*2+0,7*0,7+0,5*1,15 |  |  |  | 4.875 | [14 empty] | VV | 2 | 2 | -1 | 1 | ROZPOCET
54 | K | 968062456 | Vybourání dřevěných dveřních zárubní pl přes 2 m2 včetně křídel |  |  | m2 | 5.115 |  |  | 0 |  |  |  | základní | 0.576 | 2.9462 | 0 | 0 | 0.067 | 0.3427 | 4 | K | 2 |  |  |  | ROZPOCET | 0 | 0 | 0 | 0 | 0 | 1 | 0 | 4
|  |  | 1,65*3,1 |  |  |  | 5.115 | [14 empty] | VV | 2 | 2 | -1 | 1 | ROZPOCET
55 | K | 968072456 | Vybourání kovových dveřních zárubní pl přes 2 m2 včetně křídel |  |  | m2 | 6.318 |  |  | 0 |  |  |  | základní | 0.718 | 4.5363 | 0 | 0 | 0.063 | 0.39803 | 4 | K | 2 |  |  |  | ROZPOCET | 0 | 0 | 0 | 0 | 0 | 1 | 0 | 4
|  |  | 1*2,25*2 |  |  |  | 4.5 | [14 empty] | VV | 2 | 2 | -1 | 0 | ROZPOCET
|  |  | 0,9*2,02 |  |  |  | 1.818 | [14 empty] | VV | 2 | 2 | -1 | 0 | ROZPOCET
|  |  | Součet |  |  |  | 6.318 | [14 empty] | VV | 2 | 4 | -1 | 1 | ROZPOCET
56 | K | 971033561 | Vybourání otvorů ve zdivu cihelném pl do 1 m2 na MVC nebo MV tl do 600 mm |  |  | m3 | 0.36 |  |  | 0 |  |  |  | základní | 5.796 | 2.0866 | 0 | 0 | 1.8 | 0.648 | 4 | K | 2 |  |  |  | ROZPOCET | 0 | 0 | 0 | 0 | 0 | 1 | 0 | 4
|  |  | "otvor na fasádě pro zhotovení foukané izolace" | [18 empty] | VV | 2 | 1 | -1 | 0 | ROZPOCET
|  |  | 0,6*0,6 |  |  |  | 0.36 | [14 empty] | VV | 2 | 2 | -1 | 1 | ROZPOCET
57 | K | 971035261 | Vybourání otvorů ve zdivu cihelném pl do 0,0225 m2 na MC tl do 700 mm |  |  | kus | 4 |  |  | 0 |  |  |  | základní | 1.412 | 5.648 | 0 | 0 | 0.016 | 0.064 | 4 | K | 2 |  |  |  | ROZPOCET | 0 | 0 | 0 | 0 | 0 | 1 | 0 | 4
|  |  | "prostup pro ventilátor na severní fasádě" | [18 empty] | VV | 2 | 1 | -1 | 0 | ROZPOCET
|  |  | 1 |  |  |  | 1 | [14 empty] | VV | 2 | 2 | -1 | 0 | ROZPOCET
|  |  | "nové větrací otvory na jižní fasádě" | [18 empty] | VV | 2 | 1 | -1 | 0 | ROZPOCET
|  |  | 3 |  |  |  | 3 | [14 empty] | VV | 2 | 2 | -1 | 0 | ROZPOCET
|  |  | Součet |  |  |  | 4 | [14 empty] | VV | 2 | 4 | -1 | 1 | ROZPOCET
58 | K | 975022341 | Podchycení nadzákladového zdiva tl do 600 mm dřevěnou výztuhou v do 3 m dl podchycení do 3 m |  |  | m | 0.6 |  |  | 0 |  |  |  | základní | 4.635 | 2.781 | 0.07415 | 0.04449 | 0 | 0 | 4 | K | 2 |  |  |  | ROZPOCET | 0 | 0 | 0 | 0 | 0 | 1 | 0 | 4
|  |  | "otvor na fasádě pro zhotovení foukané izolace" | [18 empty] | VV | 2 | 1 | -1 | 0 | ROZPOCET
|  |  | 0,6 |  |  |  | 0.6 | [14 empty] | VV | 2 | 2 | -1 | 1 | ROZPOCET
59 | K | 978011161 | Otlučení vnitřních omítek MV nebo MVC stropů o rozsahu do 50 % (SK1b) |  |  | m2 | 77.503 |  |  | 0 |  |  |  | základní | 0.17 | 13.1755 | 0 | 0 | 0.02 | 1.5501 | 4 | K | 2 |  |  |  | ROZPOCET | 0 | 0 | 0 | 0 | 0 | 1 | 0 | 4
|  |  | 8,47*9,54-1,26*2,62 |  |  |  | 77.503 | [14 empty] | VV | 2 | 2 | -1 | 1 | ROZPOCET
60 | K | 978015321 | Otlučení vnějších omítek MV nebo MVC průčelí v rozsahu do 10 % |  |  | m2 | 1086.408 |  |  | 0 |  |  |  | základní | 0.02 | 21.7282 | 0 | 0 | 0.005 | 5.432 | 4 | K | 2 |  |  |  | ROZPOCET | 0 | 0 | 0 | 0 | 0 | 1 | 0 | 4
|  |  | '"OS1b-OS5b" | [18 empty] | VV | 2 | 1 | -1 | 0 | ROZPOCET
|  |  | 866,158+114,353/1,05 |  |  |  | 975.066 | [14 empty] | VV | 2 | 2 | -1 | 0 | ROZPOCET
|  |  | '"OS6b" | [18 empty] | VV | 2 | 1 | -1 | 0 | ROZPOCET
|  |  | 43,9+61,433 |  |  |  | 105.333 | [14 empty] | VV | 2 | 2 | -1 | 0 | ROZPOCET
|  |  | 1,04*0,83*4+1,54*0,83*2 |  |  |  | 6.009 | [14 empty] | VV | 2 | 2 | -1 | 0 | ROZPOCET
|  |  | Součet |  |  |  | 1086.408 | [14 empty] | VV | 2 | 4 | -1 | 1 | ROZPOCET
61 | K | 985112132 | Odsekání degradovaného betonu podlah tl do 30 mm (sanace okapových chodníčků) |  |  | m2 | 15 |  |  | 0 |  |  |  | základní | 0.686 | 10.29 | 0 | 0 | 0.066 | 0.99 | 4 | K | 2 |  |  |  | ROZPOCET | 0 | 0 | 0 | 0 | 0 | 1 | 0 | 4
|  |  | 15 |  |  |  | 15 | [14 empty] | VV | 2 | 2 | -1 | 1 | ROZPOCET
62 | K | 985121121 | Tryskání degradovaného betonu podlah vodou pod tlakem (sanace okapových chodníčků) |  |  | m2 | 15 |  |  | 0 |  |  |  | základní | 0.452 | 6.78 | 0 | 0 | 0.065 | 0.975 | 4 | K | 2 |  |  |  | ROZPOCET | 0 | 0 | 0 | 0 | 0 | 1 | 0 | 4
|  |  | 15 |  |  |  | 15 | [14 empty] | VV | 2 | 2 | -1 | 1 | ROZPOCET
63 | K | 985311211 | Mrazuvzdorná reprofilační malta s cementovým pojivem tl 10 mm (sanace okapových chodníčků) |  |  | m2 | 15 |  |  | 0 |  |  |  | základní | 1.26 | 18.9 | 0.01943 | 0.29145 | 0 | 0 | 4 | K | 2 |  |  |  | ROZPOCET | 0 | 0 | 0 | 0 | 0 | 1 | 0 | 4
|  |  | 15 |  |  |  | 15 | [14 empty] | VV | 2 | 2 | -1 | 1 | ROZPOCET
64 | K | 985312133 | Mrazuvzdorná cementová stěrková hmota s vysokou přídržností podlah tl 4 mm (sanace okapových chodníčků) |  |  | m2 | 15 |  |  | 0 |  |  |  | základní | 0.554 | 8.31 | 0.00712 | 0.1068 | 0 | 0 | 4 | K | 2 |  |  |  | ROZPOCET | 0 | 0 | 0 | 0 | 0 | 1 | 0 | 4
|  |  | 15 |  |  |  | 15 | [14 empty] | VV | 2 | 2 | -1 | 1 | ROZPOCET
65 | K | 985323111 | Minerální kontaktní můstek, aplikace drátěným kartáčem tl 1 mm (sanace okapových chodníčků) |  |  | m2 | 15 |  |  | 0 |  |  |  | základní | 0.51 | 7.65 | 0.00158 | 0.0237 | 0 | 0 | 4 | K | 2 |  |  |  | ROZPOCET | 0 | 0 | 0 | 0 | 0 | 1 | 0 | 4
|  |  | 15 |  |  |  | 15 | [14 empty] | VV | 2 | 2 | -1 | 1 | ROZPOCET
| 99 - Přesun hmot | [8 empty] | 0 | [5 empty] | 33.9846 |  | 0 |  | 0 | 1 | D | 2 |  |  |  | ROZPOCET | [6 empty] | 0
66 | K | 997013112 | Vnitrostaveništní doprava suti a vybouraných hmot pro budovy v do 9 m s použitím mechanizace |  |  | t | 11.478 |  |  | 0 |  |  |  | základní | 2.157 | 24.758 | 0 | 0 | 0 | 0 | 4 | K | 3 |  |  |  | ROZPOCET | 0 | 0 | 0 | 0 | 0 | 1 | 0 | 4
67 | K | 997013501 | Odvoz suti na skládku a vybouraných hmot nebo meziskládku do 1 km se složením |  |  | t | 11.478 |  |  | 0 |  |  |  | základní | 0.125 | 1.4347 | 0 | 0 | 0 | 0 | 4 | K | 3 |  |  |  | ROZPOCET | 0 | 0 | 0 | 0 | 0 | 1 | 0 | 4
68 | K | 997013509 | Příplatek k odvozu suti a vybouraných hmot na skládku ZKD 1 km přes 1 km |  |  | t | 11.478 |  |  | 0 |  |  |  | základní | 0.006 | 0.068868 | 0 | 0 | 0 | 0 | 4 | K | 3 |  |  |  | ROZPOCET | 0 | 0 | 0 | 0 | 0 | 1 | 0 | 4
69 | K | 997013831 | Poplatek za uložení stavebního směsného odpadu |  |  | t | 11.478 |  |  | 0 |  |  |  | základní | 0 | 0 | 0 | 0 | 0 | 0 | 4 | K | 3 |  |  |  | ROZPOCET | 0 | 0 | 0 | 0 | 0 | 1 | 0 | 4
70 | K | 998011002 | Přesun hmot pro budovy zděné v do 12 m |  |  | t | 24.286 |  |  | 0 |  |  |  | základní | 0.318 | 7.7229 | 0 | 0 | 0 | 0 | 4 | K | 3 |  |  |  | ROZPOCET | 0 | 0 | 0 | 0 | 0 | 1 | 0 | 4
| PSV - Práce a dodávky PSV | [8 empty] | 0 | [5 empty] | 340.7015 |  | 3.6263 |  | 0.7021 | 2 | D | 0 |  |  |  | ROZPOCET | [6 empty] | 0
| 713 - Izolace tepelné | [8 empty] | 0 | [5 empty] | 45.6902 |  | 2.045 |  | 0.11313 | 2 | D | 1 |  |  |  | ROZPOCET | [6 empty] | 0
71 | K | 713110811 | Odstranění tepelné izolace stropů volně kladených z vláknitých materiálů tl do 100 mm |  |  | m2 | 80.804 |  |  | 0 |  |  |  | základní | 0.055 | 4.4442 | 0 | 0 | 0.0014 | 0.11313 | 16 | K | 2 |  |  |  | ROZPOCET | 0 | 0 | 0 | 0 | 0 | 1 | 0 | 16
|  |  | "izolace stropu nad školní kuchyní" | [18 empty] | VV | 2 | 1 | -1 | 0 | ROZPOCET
|  |  | 8,47*9,54 |  |  |  | 80.804 | [14 empty] | VV | 2 | 2 | -1 | 1 | ROZPOCET
72 | K | 713111125 | Montáž izolace tepelné spodem stropů celoplošným lepením lepením rohoží, pásů, dílců, desek, specifikace viz TZ |  |  | m2 | 106.003 |  |  | 0 |  |  |  | základní | 0.231 | 24.4867 | 0.0007 | 0.074202 | 0 | 0 | 16 | K | 2 |  |  |  | ROZPOCET | 0 | 0 | 0 | 0 | 0 | 1 | 0 | 16
|  |  | "SK1b" | [18 empty] | VV | 2 | 1 | -1 | 0 | ROZPOCET
|  |  | 8,47*9,54-1,26*2,62 |  |  |  | 77.503 | [14 empty] | VV | 2 | 2 | -1 | 0 | ROZPOCET
|  |  | "SK2b" | [18 empty] | VV | 2 | 1 | -1 | 0 | ROZPOCET
|  |  | 3,95*2,9+3,95*2,35+1,35*5,75 |  |  |  | 28.5 | [14 empty] | VV | 2 | 2 | -1 | 0 | ROZPOCET
|  |  | Součet |  |  |  | 106.003 | [14 empty] | VV | 2 | 4 | -1 | 1 | ROZPOCET
73 | M | 631537150 | deska z minerální vaty tl. 100 mm (max. lambda d = 0,037 W/m·K) |  |  | m2 | 111.303 |  |  | 0 |  |  |  | základní | 0 | 0 | 0.0035 | 0.38956 | 0 | 0 | 32 | M | 2 |  |  |  | ROZPOCET | 0 | 0 | 0 | 0 | 0 | 1 | 0 | 16
|  |  | 106,003 |  |  |  | 106.003 | [14 empty] | VV | 2 | 2 | -1 | 1 | ROZPOCET
74 | K | 713111125 | Montáž izolace tepelné spodem stropů celoplošným lepením lepením rohoží, pásů, dílců, desek, specifikace viz TZ |  |  | m2 | 18.563 |  |  | 0 |  |  |  | základní | 0.231 | 4.2881 | 0.0007 | 0.012994 | 0 | 0 | 16 | K | 2 |  |  |  | ROZPOCET | 0 | 0 | 0 | 0 | 0 | 1 | 0 | 16
|  |  | "skladba SK3b" | [18 empty] | VV | 2 | 1 | -1 | 0 | ROZPOCET
|  |  | 7,1*1,65+1,65*4,15 |  |  |  | 18.563 | [14 empty] | VV | 2 | 2 | -1 | 1 | ROZPOCET
75 | M | 631537150 | deska z minerální vaty tl. 100 mm (max. lambda d = 0,037 W/m·K) |  |  | m2 | 19.491 |  |  | 0 |  |  |  | základní | 0 | 0 | 0.0035 | 0.068219 | 0 | 0 | 32 | M | 2 |  |  |  | ROZPOCET | 0 | 0 | 0 | 0 | 0 | 1 | 0 | 16
76 | K | 713112215 | Montáž foukané tepelné izolace z minerálních vláken tl do 200 mm vodorovné (ST1b) |  |  | m2 | 80.804 |  |  | 0 |  |  |  | základní | 0.108 | 8.7268 | 0 | 0 | 0 | 0 | 16 | K | 2 |  |  |  | ROZPOCET | 0 | 0 | 0 | 0 | 0 | 1 | 0 | 16
|  |  | 8,47*9,54 |  |  |  | 80.804 | [14 empty] | VV | 2 | 2 | -1 | 1 | ROZPOCET
77 | M | 631511000 | foukaná izolace z minerálních vláken v tl. 240 mm (max. lambda d = 0,037 W/m·K). |  |  | m3 | 23.078 |  |  | 0 |  |  |  | základní | 0 | 0 | 0.065 | 1.5001 | 0 | 0 | 32 | M | 2 |  |  |  | ROZPOCET | 0 | 0 | 0 | 0 | 0 | 1 | 0 | 16
|  |  | 8,47*9,54*0,28 |  |  |  | 22.625 | [14 empty] | VV | 2 | 2 | -1 | 1 | ROZPOCET
78 | K | 998713102 | Přesun hmot tonážní tonážní pro izolace tepelné v objektech v do 12 m |  |  | t | 2.045 |  |  | 0 |  |  |  | základní | 1.831 | 3.7444 | 0 | 0 | 0 | 0 | 16 | K | 2 |  |  |  | ROZPOCET | 0 | 0 | 0 | 0 | 0 | 1 | 0 | 16
| 723 - Zdravotechnika - vnitřní plynovod | [8 empty] | 0 | [5 empty] | 0 |  | 0 |  | 0 | 2 | D | 1 |  |  |  | ROZPOCET | [6 empty] | 0
79 | K | 7210000R1 | Potrubí plynové odsazení od fasády-odžíznutí a montáž na větší vyložení (úprava kotev, nový nátěr) |  |  | m | 3.7 |  |  | 0 |  |  |  | základní | 0 | 0 | 0 | 0 | 0 | 0 | 16 | K | 2 |  |  |  | ROZPOCET | 0 | 0 | 0 | 0 | 0 | 1 | 0 | 16
|  |  | 1,7+2 |  |  |  | 3.7 | [14 empty] | VV | 2 | 2 | -1 | 1 | ROZPOCET
| 742 - Elektromontáže - rozvodný systém | [8 empty] | 0 | [5 empty] | 0.276 |  | 0 |  | 0 | 2 | D | 1 |  |  |  | ROZPOCET | [6 empty] | 0
80 | K | 742312110 | Montáž dvířek plastových elektro skříně (Z15) |  |  | kus | 1 |  |  | 0 |  |  |  | základní | 0.184 | 0.184 | 0 | 0 | 0 | 0 | 16 | K | 2 |  |  |  | ROZPOCET | 0 | 0 | 0 | 0 | 0 | 1 | 0 | 16
|  |  | 1 |  |  |  | 1 | [14 empty] | VV | 2 | 2 | -1 | 1 | ROZPOCET
81 | K | 742312110-D | Demontáž dvířek plastových elektro skříně (Z15) |  |  | kus | 1 |  |  | 0 |  |  |  | základní | 0.092 | 0.092 | 0 | 0 | 0 | 0 | 16 | K | 2 |  |  |  | ROZPOCET | 0 | 0 | 0 | 0 | 0 | 1 | 0 | 16
|  |  | 1 |  |  |  | 1 | [14 empty] | VV | 2 | 2 | -1 | 1 | ROZPOCET
| 743 - Elektromontáže - hrubá montáž | [8 empty] | 0 | [5 empty] | 37.8222 |  | 0.031434 |  | 0 | 2 | D | 1 |  |  |  | ROZPOCET | [6 empty] | 0
82 | K | 743621110 | Montáž drát nebo lano hromosvodné svodové D do 10 mm s podpěrou |  |  | m | 50.7 |  |  | 0 |  |  |  | základní | 0.497 | 25.1979 | 0 | 0 | 0 | 0 | 16 | K | 2 |  |  |  | ROZPOCET | 0 | 0 | 0 | 0 | 0 | 1 | 0 | 16
|  |  | 10+10+10,5+10,5+5+4,7 |  |  |  | 50.7 | [14 empty] | VV | 2 | 2 | -1 | 1 | ROZPOCET
83 | M | 354410730 | drát průměr 10 mm FeZn |  |  | kg | 31.434 |  |  | 0 |  |  |  | základní | 0 | 0 | 0.001 | 0.031434 | 0 | 0 | 32 | M | 2 |  |  |  | ROZPOCET | 0 | 0 | 0 | 0 | 0 | 1 | 0 | 16
|  |  | Hmotnost: 0,62 kg/m | [18 empty] | P | 2
84 | K | 743621110-D | Demontáž drát nebo lano hromosvodné svodové D do 10 mm s podpěrou |  |  | m | 50.7 |  |  | 0 |  |  |  | základní | 0.249 | 12.6243 | 0 | 0 | 0 | 0 | 16 | K | 2 |  |  |  | ROZPOCET | 0 | 0 | 0 | 0 | 0 | 1 | 0 | 16
|  |  | 10+10+10,5+10,5+5+4,7 |  |  |  | 50.7 | [14 empty] | VV | 2 | 2 | -1 | 1 | ROZPOCET
| 747 - Elektromontáže - kompletace rozvodů | [8 empty] | 0 | [5 empty] | 1.77 |  | 0 |  | 0 | 2 | D | 1 |  |  |  | ROZPOCET | [6 empty] | 0
85 | K | 747512121 | Montáž zvonkového tabla do venkovního prostředí (Z6) |  |  | kus | 2 |  |  | 0 |  |  |  | základní | 0.59 | 1.18 | 0 | 0 | 0 | 0 | 16 | K | 2 |  |  |  | ROZPOCET | 0 | 0 | 0 | 0 | 0 | 1 | 0 | 16
|  |  | 1+1 |  |  |  | 2 | [14 empty] | VV | 2 | 2 | -1 | 1 | ROZPOCET
86 | K | 747512121-D | Demontáž zvonkového tabla do venkovního prostředí (Z6) |  |  | kus | 2 |  |  | 0 |  |  |  | základní | 0.295 | 0.59 | 0 | 0 | 0 | 0 | 16 | K | 2 |  |  |  | ROZPOCET | 0 | 0 | 0 | 0 | 0 | 1 | 0 | 16
|  |  | 1+1 |  |  |  | 2 | [14 empty] | VV | 2 | 2 | -1 | 1 | ROZPOCET
| 748 - Elektromontáže - osvětlovací zařízení a svítidla | [8 empty] | 0 | [5 empty] | 41.214 |  | 0.0102 |  | 0 | 2 | D | 1 |  |  |  | ROZPOCET | [6 empty] | 0
87 | K | 748121112 | Montáž svítidlo zářivkové stropní s krytem |  |  | kus | 14 |  |  | 0 |  |  |  | základní | 0.802 | 11.228 | 0 | 0 | 0 | 0 | 16 | K | 2 |  |  |  | ROZPOCET | 0 | 0 | 0 | 0 | 0 | 1 | 0 | 16
|  |  | 2+1+1+1+1+1+1+1+2+2+1 |  |  |  | 14 | [14 empty] | VV | 2 | 2 | -1 | 1 | ROZPOCET
88 | K | 748121112-D | Demontáž svítidlo zářivkové stropní s krytem |  |  | kus | 14 |  |  | 0 |  |  |  | základní | 0.401 | 5.614 | 0 | 0 | 0 | 0 | 16 | K | 2 |  |  |  | ROZPOCET | 0 | 0 | 0 | 0 | 0 | 1 | 0 | 16
|  |  | 2+1+1+1+1+1+1+1+2+2+1 |  |  |  | 14 | [14 empty] | VV | 2 | 2 | -1 | 1 | ROZPOCET
89 | K | 748132300 | Montáž montážní desky do zateplení |  |  | kus | 12 |  |  | 0 |  |  |  | základní | 0.918 | 11.016 | 0 | 0 | 0 | 0 | 16 | K | 2 |  |  |  | ROZPOCET | 0 | 0 | 0 | 0 | 0 | 1 | 0 | 16
|  |  | 2+2+1+1+2+4 |  |  |  | 12 | [14 empty] | VV | 2 | 2 | -1 | 1 | ROZPOCET
90 | M | 345715250 | elektromontážní krabice do zateplení, samozhášivý bezhalogenový polypropylen, 120 x 120 x 160 mm, včetně hmoždinek, vrutů pro připevnění nosiče ke stěně, šroubů pro montáž krabice k nosiči a pro instalaci spotřebičů (Z6, Z7, Z9, Z10, Z20) |  |  | kus | 8 |  |  | 0 |  |  |  | základní | 0 | 0 | 0.0004 | 0.0032 | 0 | 0 | 32 | M | 2 |  |  |  | ROZPOCET | 0 | 0 | 0 | 0 | 0 | 1 | 0 | 16
|  |  | 2+2+1+1+2 |  |  |  | 8 | [14 empty] | VV | 2 | 2 | -1 | 1 | ROZPOCET
91 | M | 345715260 | montážní blok pro těžké prvky, termoplastická pěna na bázi polystyrenu (hustota = 150 kg/m3), 150 x 220 x 200 mm, kotven závitovou tyčí D 16 mm (Z13) |  |  | kus | 4 |  |  | 0 |  |  |  | základní | 0 | 0 | 0.0005 | 0.002 | 0 | 0 | 32 | M | 2 |  |  |  | ROZPOCET | 0 | 0 | 0 | 0 | 0 | 1 | 0 | 16
|  |  | 4 |  |  |  | 4 | [14 empty] | VV | 2 | 2 | -1 | 1 | ROZPOCET
92 | K | 748132301 | Montáž svítidlo nástěnné venkovní, včetně prodloužení vedení (Z7, Z20) |  |  | kus | 4 |  |  | 0 |  |  |  | základní | 0.918 | 3.672 | 0 | 0 | 0 | 0 | 16 | K | 2 |  |  |  | ROZPOCET | 0 | 0 | 0 | 0 | 0 | 1 | 0 | 16
|  |  | 2+2 |  |  |  | 4 | [14 empty] | VV | 2 | 2 | -1 | 1 | ROZPOCET
93 | M | 348121100 | svítidlo venkovní nástěnné max. max. příkon 200 W, zvýš. odolnost proti vlhkosti, včetně prodloužení vedení |  |  | kus | 2 |  |  | 0 |  |  |  | základní | 0 | 0 | 0.0025 | 0.005 | 0 | 0 | 32 | M | 2 |  |  |  | ROZPOCET | 0 | 0 | 0 | 0 | 0 | 1 | 0 | 16
|  |  | 2 |  |  |  | 2 | [14 empty] | VV | 2 | 2 | -1 | 1 | ROZPOCET
94 | K | 748132301-D | Demontáž svítidlo nástěnné venkovní (Z7, Z20) |  |  | kus | 4 |  |  | 0 |  |  |  | základní | 0.459 | 1.836 | 0 | 0 | 0 | 0 | 16 | K | 2 |  |  |  | ROZPOCET | 0 | 0 | 0 | 0 | 0 | 1 | 0 | 16
|  |  | 2+2 |  |  |  | 4 | [14 empty] | VV | 2 | 2 | -1 | 1 | ROZPOCET
95 | K | 748135200 | Montáž svítidlo venkovní přes 10 kg (Z13) |  |  | kus | 4 |  |  | 0 |  |  |  | základní | 1.308 | 5.232 | 0 | 0 | 0 | 0 | 16 | K | 2 |  |  |  | ROZPOCET | 0 | 0 | 0 | 0 | 0 | 1 | 0 | 16
|  |  | 4 |  |  |  | 4 | [14 empty] | VV | 2 | 2 | -1 | 1 | ROZPOCET
96 | K | 748135200-D | Demontáž svítidlo venkovní přes 10 kg (Z13) |  |  | kus | 4 |  |  | 0 |  |  |  | základní | 0.654 | 2.616 | 0 | 0 | 0 | 0 | 16 | K | 2 |  |  |  | ROZPOCET | 0 | 0 | 0 | 0 | 0 | 1 | 0 | 16
|  |  | 4 |  |  |  | 4 | [14 empty] | VV | 2 | 2 | -1 | 1 | ROZPOCET
| 749 - Elektromontáže - součásti elektrozařízení | [8 empty] | 0 | [5 empty] | 1.6125 |  | 0.00067725 |  | 0 | 2 | D | 1 |  |  |  | ROZPOCET | [6 empty] | 0
97 | K | 749211300 | Montáž elektroinstalační lišty |  |  | m | 21.5 |  |  | 0 |  |  |  | základní | 0.05 | 1.075 | 0 | 0 | 0 | 0 | 16 | K | 2 |  |  |  | ROZPOCET | 0 | 0 | 0 | 0 | 0 | 1 | 0 | 16
|  |  | 10+0,5+1,5+2+1+1,5+3+2 |  |  |  | 21.5 | [14 empty] | VV | 2 | 2 | -1 | 1 | ROZPOCET
98 | M | 345710710 | trubka elektroinstalační ohebná |  |  | m | 22.575 |  |  | 0 |  |  |  | základní | 0 | 0 | 3e-05 | 0.00067725 | 0 | 0 | 32 | M | 2 |  |  |  | ROZPOCET | 0 | 0 | 0 | 0 | 0 | 1 | 0 | 16
|  |  | 10+0,5+1,5+2+1+1,5+3+2 |  |  |  | 21.5 | [14 empty] | VV | 2 | 2 | -1 | 1 | ROZPOCET
99 | K | 749211300-D | Demontáž elektroinstalační lišty |  |  | m | 21.5 |  |  | 0 |  |  |  | základní | 0.025 | 0.5375 | 0 | 0 | 0 | 0 | 16 | K | 2 |  |  |  | ROZPOCET | 0 | 0 | 0 | 0 | 0 | 1 | 0 | 16
|  |  | 10+0,5+1,5+2+1+1,5+3+2 |  |  |  | 21.5 | [14 empty] | VV | 2 | 2 | -1 | 1 | ROZPOCET
| 751 - Vzduchotechnika | [8 empty] | 0 | [5 empty] | 19.4067 |  | 0.00227 |  | 0 | 2 | D | 1 |  |  |  | ROZPOCET | [6 empty] | 0
100 | K | 7510000R1 | D+M elektro rozvodů pro napojení ventilátoru na vypínač osvětlení |  |  | kus | 1 |  |  | 0 |  |  |  | základní | 0 | 0 | 0 | 0 | 0 | 0 | 16 | K | 2 |  |  |  | ROZPOCET | 0 | 0 | 0 | 0 | 0 | 1 | 0 | 16
|  |  | 1 |  |  |  | 1 | [14 empty] | VV | 2 | 2 | -1 | 1 | ROZPOCET
101 | K | 751111011 | Mtž vent ntl nástěnného |  |  | kus | 3 |  |  | 0 |  |  |  | základní | 0.413 | 1.239 | 0 | 0 | 0 | 0 | 16 | K | 2 |  |  |  | ROZPOCET | 0 | 0 | 0 | 0 | 0 | 1 | 0 | 16
|  |  | "strop zateplovaného suterénu" | [18 empty] | VV | 2 | 1 | -1 | 0 | ROZPOCET
|  |  | 1+1 |  |  |  | 2 | [14 empty] | VV | 2 | 2 | -1 | 0 | ROZPOCET
|  |  | "odvětrání WC na severní fasádě" | [18 empty] | VV | 2 | 1 | -1 | 0 | ROZPOCET
|  |  | 1 |  |  |  | 1 | [14 empty] | VV | 2 | 2 | -1 | 0 | ROZPOCET
|  |  | Součet |  |  |  | 3 | [14 empty] | VV | 2 | 4 | -1 | 1 | ROZPOCET
102 | M | 429141120 | ventilátor axiální k montáži na stěnu, skříň z plastu D 100 IP44 s doběhem |  |  | kus | 1 |  |  | 0 |  |  |  | základní | 0 | 0 | 0.0004 | 0.0004 | 0 | 0 | 32 | M | 2 |  |  |  | ROZPOCET | 0 | 0 | 0 | 0 | 0 | 1 | 0 | 16
|  |  | "odvětrání WC na severní fasádě" | [18 empty] | VV | 2 | 1 | -1 | 0 | ROZPOCET
|  |  | 1 |  |  |  | 1 | [14 empty] | VV | 2 | 2 | -1 | 1 | ROZPOCET
103 | K | 751111011-D | Demontáž vent ntl nástěnného |  |  | kus | 2 |  |  | 0 |  |  |  | základní | 0.413 | 0.826 | 0 | 0 | 0 | 0 | 16 | K | 2 |  |  |  | ROZPOCET | 0 | 0 | 0 | 0 | 0 | 1 | 0 | 16
|  |  | 1+1 |  |  |  | 2 | [14 empty] | VV | 2 | 2 | -1 | 1 | ROZPOCET
104 | K | 751398021 | Mtž větrací mřížky stěnové do 0,040 m2 |  |  | kus | 4 |  |  | 0 |  |  |  | základní | 0.592 | 2.368 | 0 | 0 | 0 | 0 | 16 | K | 2 |  |  |  | ROZPOCET | 0 | 0 | 0 | 0 | 0 | 1 | 0 | 16
|  |  | 1+1+1+1 |  |  |  | 4 | [14 empty] | VV | 2 | 2 | -1 | 1 | ROZPOCET
105 | M | 553414260 | mřížka větrací nerezová 200 x 200 se síťovinou (Z1) |  |  | kus | 1 |  |  | 0 |  |  |  | základní | 0 | 0 | 0.00035 | 0.00035 | 0 | 0 | 32 | M | 2 |  |  |  | ROZPOCET | 0 | 0 | 0 | 0 | 0 | 1 | 0 | 16
|  |  | 1 |  |  |  | 1 | [14 empty] | VV | 2 | 2 | -1 | 1 | ROZPOCET
106 | M | 553414270 | mřížka větrací nerezová 150 x 150 se síťovinou (Z4, Z23) |  |  | kus | 2 |  |  | 0 |  |  |  | základní | 0 | 0 | 0.0002 | 0.0004 | 0 | 0 | 32 | M | 2 |  |  |  | ROZPOCET | 0 | 0 | 0 | 0 | 0 | 1 | 0 | 16
|  |  | 1+1 |  |  |  | 2 | [14 empty] | VV | 2 | 2 | -1 | 1 | ROZPOCET
107 | M | 553414270-1 | mřížka větrací nerezová 150 x 200 se síťovinou (Z16) |  |  | kus | 1 |  |  | 0 |  |  |  | základní | 0 | 0 | 0.0002 | 0.0002 | 0 | 0 | 32 | M | 2 |  |  |  | ROZPOCET | 0 | 0 | 0 | 0 | 0 | 1 | 0 | 16
|  |  | 1 |  |  |  | 1 | [14 empty] | VV | 2 | 2 | -1 | 1 | ROZPOCET
108 | K | 751398022 | Mtž větrací mřížky stěnové do 0,100 m2 |  |  | kus | 2 |  |  | 0 |  |  |  | základní | 0.846 | 1.692 | 0 | 0 | 0 | 0 | 16 | K | 2 |  |  |  | ROZPOCET | 0 | 0 | 0 | 0 | 0 | 1 | 0 | 16
|  |  | 2 |  |  |  | 2 | [14 empty] | VV | 2 | 2 | -1 | 1 | ROZPOCET
109 | M | 553414250 | mřížka větrací nerezová 150 x 300 se síťovinou(Z11) |  |  | kus | 2 |  |  | 0 |  |  |  | základní | 0 | 0 | 0.00046 | 0.00092 | 0 | 0 | 32 | M | 2 |  |  |  | ROZPOCET | 0 | 0 | 0 | 0 | 0 | 1 | 0 | 16
|  |  | 2 |  |  |  | 2 | [14 empty] | VV | 2 | 2 | -1 | 1 | ROZPOCET
110 | K | 751398025 | Mtž větrací mřížky stěnové přes 0,200 m2 (Z3) |  |  | kus | 1 |  |  | 0 |  |  |  | základní | 1.861 | 1.861 | 0 | 0 | 0 | 0 | 16 | K | 2 |  |  |  | ROZPOCET | 0 | 0 | 0 | 0 | 0 | 1 | 0 | 16
|  |  | 1 |  |  |  | 1 | [14 empty] | VV | 2 | 2 | -1 | 1 | ROZPOCET
111 | K | 751398025-D | Demontáž větrací mřížky stěnové |  |  | kus | 6 |  |  | 0 |  |  |  | základní | 1.861 | 11.166 | 0 | 0 | 0 | 0 | 16 | K | 2 |  |  |  | ROZPOCET | 0 | 0 | 0 | 0 | 0 | 1 | 0 | 16
|  |  | 3+2+1 |  |  |  | 6 | [14 empty] | VV | 2 | 2 | -1 | 1 | ROZPOCET
112 | K | 998751101 | Přesun hmot tonážní pro vzduchotechniku v objektech v do 12 m |  |  | t | 0.03 |  |  | 0 |  |  |  | základní | 8.49 | 0.2547 | 0 | 0 | 0 | 0 | 16 | K | 2 |  |  |  | ROZPOCET | 0 | 0 | 0 | 0 | 0 | 1 | 0 | 16
| 762 - Konstrukce tesařské | [8 empty] | 0 | [5 empty] | 10.1277 |  | 0.32677 |  | 0.11805 | 2 | D | 1 |  |  |  | ROZPOCET | [6 empty] | 0
113 | K | 762341013 | Bednění parapetů z desek OSB tl 15 mm na sraz šroubovaných |  |  | m2 | 32.808 |  |  | 0 |  |  |  | základní | 0.264 | 8.6613 | 0.00996 | 0.32677 | 0 | 0 | 16 | K | 2 |  |  |  | ROZPOCET | 0 | 0 | 0 | 0 | 0 | 1 | 0 | 16
|  |  | 0,36*1,8+0,41*(8,75+1,2+12+15)+0,3*0,65+0,31*0,6+0,41*11,7+0,26*1,8+0,26*1,2+0,41*1,2+0,41*20,4+0,41*1,6+0,36*2+0,36*1,7+0,26*0,8 |  |  |  | 32.808 | [14 empty] | VV | 2 | 2 | -1 | 0 | ROZPOCET
|  |  | Součet |  |  |  | 32.808 | [14 empty] | VV | 2 | 4 | -1 | 1 | ROZPOCET
114 | K | 762841811 | Demontáž podbíjení obkladů stropů a střech sklonu do 60° z hrubých prken tl do 35 mm |  |  | m2 | 8.432 |  |  | 0 |  |  |  | základní | 0.106 | 0.89379 | 0 | 0 | 0.014 | 0.11805 | 16 | K | 2 |  |  |  | ROZPOCET | 0 | 0 | 0 | 0 | 0 | 1 | 0 | 16
|  |  | 10,54*0,4*2 |  |  |  | 8.432 | [14 empty] | VV | 2 | 2 | -1 | 1 | ROZPOCET
115 | K | 998762102 | Přesun hmot tonážní pro kce tesařské v objektech v do 12 m |  |  | t | 0.327 |  |  | 0 |  |  |  | základní | 1.751 | 0.57258 | 0 | 0 | 0 | 0 | 16 | K | 2 |  |  |  | ROZPOCET | 0 | 0 | 0 | 0 | 0 | 1 | 0 | 16
| 763 - Konstrukce suché výstavby | [8 empty] | 0 | [5 empty] | 2.0989 |  | 0.02504 |  | 0.02024 | 2 | D | 1 |  |  |  | ROZPOCET | [6 empty] | 0
116 | K | 763132971 | Vyspravení SDK podhledu v místě nových střešních oken, deska 1xA 12,5 |  |  | kus | 2 |  |  | 0 |  |  |  | základní | 1.035 | 2.07 | 0.01252 | 0.02504 | 0.01012 | 0.02024 | 16 | K | 2 |  |  |  | ROZPOCET | 0 | 0 | 0 | 0 | 0 | 1 | 0 | 16
|  |  | 2 |  |  |  | 2 | [14 empty] | VV | 2 | 2 | -1 | 1 | ROZPOCET
117 | K | 998763101 | Přesun hmot tonážní pro dřevostavby v objektech v do 12 m |  |  | t | 0.025 |  |  | 0 |  |  |  | základní | 1.156 | 0.0289 | 0 | 0 | 0 | 0 | 16 | K | 2 |  |  |  | ROZPOCET | 0 | 0 | 0 | 0 | 0 | 1 | 0 | 16
| 764 - Konstrukce klempířské | [8 empty] | 0 | [5 empty] | 80.0674 |  | 0.48963 |  | 0.44669 | 2 | D | 1 |  |  |  | ROZPOCET | [6 empty] | 0
118 | K | 764171171 | Krytina plechová větrací komínek D 100, 125 nebo 150 mm do 30° včetně vybourání otvoru (Z24) |  |  | kus | 4 |  |  | 0 |  |  |  | základní | 0.16 | 0.64 | 0.00178 | 0.00712 | 0 | 0 | 16 | K | 2 |  |  |  | ROZPOCET | 0 | 0 | 0 | 0 | 0 | 1 | 0 | 16
|  |  | 4 |  |  |  | 4 | [14 empty] | VV | 2 | 2 | -1 | 1 | ROZPOCET
119 | K | 764222530 | Oplechování TiZn přesahu střechy kuchyně rš 400 mm (K30) |  |  | m | 15 |  |  | 0 |  |  |  | základní | 0.155 | 2.325 | 0.00352 | 0.0528 | 0 | 0 | 16 | K | 2 |  |  |  | ROZPOCET | 0 | 0 | 0 | 0 | 0 | 1 | 0 | 16
|  |  | 15 |  |  |  | 15 | [14 empty] | VV | 2 | 2 | -1 | 1 | ROZPOCET
120 | K | 764231530 | Lemování TiZn plech tl. 0,6 mm zdí tvrdá krytina rš 330 mm (K32, K34)) |  |  | m | 22.1 |  |  | 0 |  |  |  | základní | 0.143 | 3.1603 | 0.00168 | 0.037128 | 0 | 0 | 16 | K | 2 |  |  |  | ROZPOCET | 0 | 0 | 0 | 0 | 0 | 1 | 0 | 16
|  |  | "lemování střešních vikýřů K32" | [18 empty] | VV | 2 | 1 | -1 | 0 | ROZPOCET
|  |  | 13,6 |  |  |  | 13.6 | [14 empty] | VV | 2 | 2 | -1 | 0 | ROZPOCET
|  |  | "lemování zdí u střechy školní kuchyně" | [18 empty] | VV | 2 | 1 | -1 | 0 | ROZPOCET
|  |  | 8,5 |  |  |  | 8.5 | [14 empty] | VV | 2 | 2 | -1 | 0 | ROZPOCET
|  |  | Součet |  |  |  | 22.1 | [14 empty] | VV | 2 | 4 | -1 | 1 | ROZPOCET
121 | K | 764252503 | Žlab TiZn podokapní půlkruhový rš 330 mm včetně čel, rohů, rovných hrdel |  |  | m | 21.4 |  |  | 0 |  |  |  | základní | 0.343 | 7.3402 | 0.00202 | 0.043228 | 0 | 0 | 16 | K | 2 |  |  |  | ROZPOCET | 0 | 0 | 0 | 0 | 0 | 1 | 0 | 16
|  |  | 21,4 |  |  |  | 21.4 | [14 empty] | VV | 2 | 2 | -1 | 1 | ROZPOCET
122 | K | 764259537 | Žlab podokapní TiZn - kotlík hranatý vel. 120 mm |  |  | kus | 3 |  |  | 0 |  |  |  | základní | 0.345 | 1.035 | 0.00317 | 0.00951 | 0 | 0 | 16 | K | 2 |  |  |  | ROZPOCET | 0 | 0 | 0 | 0 | 0 | 1 | 0 | 16
|  |  | 3 |  |  |  | 3 | [14 empty] | VV | 2 | 2 | -1 | 1 | ROZPOCET
123 | K | 764291530 | Střešní prvky TiZn - závětrná lišta rš 400 mm (K28) |  |  | m | 16.3 |  |  | 0 |  |  |  | základní | 0.207 | 3.3741 | 0.00199 | 0.032437 | 0 | 0 | 16 | K | 2 |  |  |  | ROZPOCET | 0 | 0 | 0 | 0 | 0 | 1 | 0 | 16
|  |  | 16,3 |  |  |  | 16.3 | [14 empty] | VV | 2 | 2 | -1 | 1 | ROZPOCET
124 | K | 764352810 | Demontáž žlab podokapní půlkruhový rovný rš 330 mm do 30° |  |  | m | 21.4 |  |  | 0 |  |  |  | základní | 0.06 | 1.284 | 0 | 0 | 0.00336 | 0.071904 | 16 | K | 2 |  |  |  | ROZPOCET | 0 | 0 | 0 | 0 | 0 | 1 | 0 | 16
|  |  | 21,4 |  |  |  | 21.4 | [14 empty] | VV | 2 | 2 | -1 | 1 | ROZPOCET
125 | K | 764410850 | Demontáž oplechování parapetu rš do 330 mm |  |  | m | 83.35 |  |  | 0 |  |  |  | základní | 0.08 | 6.668 | 0 | 0 | 0.00135 | 0.11252 | 16 | K | 2 |  |  |  | ROZPOCET | 0 | 0 | 0 | 0 | 0 | 1 | 0 | 16
|  |  | 0,45+3,8+1,25+77,35+0,5 |  |  |  | 83.35 | [14 empty] | VV | 2 | 2 | -1 | 1 | ROZPOCET
126 | K | 764430840 | Demontáž oplechování zdí rš do 500 mm |  |  | m | 3 |  |  | 0 |  |  |  | základní | 0.09 | 0.27 | 0 | 0 | 0.0023 | 0.0069 | 16 | K | 2 |  |  |  | ROZPOCET | 0 | 0 | 0 | 0 | 0 | 1 | 0 | 16
|  |  | 3 |  |  |  | 3 | [14 empty] | VV | 2 | 2 | -1 | 1 | ROZPOCET
127 | K | 764451804 | Demontáž odpadní trouba čtvercová strana do 150 mm |  |  | m | 52.5 |  |  | 0 |  |  |  | základní | 0.06 | 3.15 | 0 | 0 | 0.00418 | 0.21945 | 16 | K | 2 |  |  |  | ROZPOCET | 0 | 0 | 0 | 0 | 0 | 1 | 0 | 16
|  |  | 10+2+10+10,5+5+2+7+3+3 |  |  |  | 52.5 | [14 empty] | VV | 2 | 2 | -1 | 1 | ROZPOCET
128 | K | 764454802 | Demontáž trouby kruhové průměr 120 mm |  |  | m | 12.6 |  |  | 0 |  |  |  | základní | 0.06 | 0.756 | 0 | 0 | 0.00285 | 0.03591 | 16 | K | 2 |  |  |  | ROZPOCET | 0 | 0 | 0 | 0 | 0 | 1 | 0 | 16
|  |  | 12,6 |  |  |  | 12.6 | [14 empty] | VV | 2 | 2 | -1 | 1 | ROZPOCET
129 | K | 764510540 | Oplechování parapetů TiZn rš do 260 mm včetně rohů (K02) |  |  | m | 0.45 |  |  | 0 |  |  |  | základní | 0.24 | 0.108 | 0.0013 | 0.000585 | 0 | 0 | 16 | K | 2 |  |  |  | ROZPOCET | 0 | 0 | 0 | 0 | 0 | 1 | 0 | 16
|  |  | 0,45 |  |  |  | 0.45 | [14 empty] | VV | 2 | 2 | -1 | 1 | ROZPOCET
130 | K | 764510550 | Oplechování parapetů TiZn rš do 370 mm včetně rohů (K10, K11, K31) |  |  | m | 3.8 |  |  | 0 |  |  |  | základní | 0.253 | 0.9614 | 0.0017 | 0.00646 | 0 | 0 | 16 | K | 2 |  |  |  | ROZPOCET | 0 | 0 | 0 | 0 | 0 | 1 | 0 | 16
|  |  | 1,8+1,2+0,8 |  |  |  | 3.8 | [14 empty] | VV | 2 | 2 | -1 | 1 | ROZPOCET
131 | K | 764510560 | Oplechování parapetů TiZn rš do 420 mm včetně rohů (K07, K08) |  |  | m | 1.25 |  |  | 0 |  |  |  | základní | 0.279 | 0.34875 | 0.00206 | 0.002575 | 0 | 0 | 16 | K | 2 |  |  |  | ROZPOCET | 0 | 0 | 0 | 0 | 0 | 1 | 0 | 16
|  |  | 0,65+0,6 |  |  |  | 1.25 | [14 empty] | VV | 2 | 2 | -1 | 1 | ROZPOCET
132 | K | 764510570 | Oplechování parapetů TiZn rš do 520 mm včetně rohů (K01, K03, K04, K05, K06, K09, K12, K13, K14, K15, K16) |  |  | m | 77.35 |  |  | 0 |  |  |  | základní | 0.304 | 23.5144 | 0.00257 | 0.19879 | 0 | 0 | 16 | K | 2 |  |  |  | ROZPOCET | 0 | 0 | 0 | 0 | 0 | 1 | 0 | 16
|  |  | 1,8+8,75+1,2+12+15+11,7+1,2+20,4+1,6+2+1,7 |  |  |  | 77.35 | [14 empty] | VV | 2 | 2 | -1 | 1 | ROZPOCET
133 | M | 553499470 | koncovka parapetu vnější plastová, 1 pár |  |  | kus | 63 |  |  | 0 |  |  |  | základní | 0 | 0 | 0.00034 | 0.02142 | 0 | 0 | 32 | M | 2 |  |  |  | ROZPOCET | 0 | 0 | 0 | 0 | 0 | 1 | 0 | 16
|  |  | 3+1+5+1+6+15+1+1+9+1+1+2+12+2+1+1+1 |  |  |  | 63 | [14 empty] | VV | 2 | 2 | -1 | 0 | ROZPOCET
|  |  | Součet |  |  |  | 63 | [14 empty] | VV | 2 | 4 | -1 | 1 | ROZPOCET
134 | K | 764530550 | Oplechování TiZn zdí rš 650 mm včetně rohů (K29) |  |  | m | 3 |  |  | 0 |  |  |  | základní | 0.365 | 1.095 | 0.00305 | 0.00915 | 0 | 0 | 16 | K | 2 |  |  |  | ROZPOCET | 0 | 0 | 0 | 0 | 0 | 1 | 0 | 16
|  |  | 3 |  |  |  | 3 | [14 empty] | VV | 2 | 2 | -1 | 1 | ROZPOCET
135 | K | 764551503 | Odpadní trouby TiZn čtvercové strana 120 mm, včetně zděří, manžet, odboček, kolen, výpustí vody a přechodových kusů (K33) |  |  | m | 4.4 |  |  | 0 |  |  |  | základní | 0.516 | 2.2704 | 0.00331 | 0.014564 | 0 | 0 | 16 | K | 2 |  |  |  | ROZPOCET | 0 | 0 | 0 | 0 | 0 | 1 | 0 | 16
|  |  | "výkres D.1.1.11" | [18 empty] | VV | 2 | 1 | -1 | 0 | ROZPOCET
|  |  | 4,4 |  |  |  | 4.4 | [14 empty] | VV | 2 | 2 | -1 | 1 | ROZPOCET
136 | K | 764552503 | Montáž TiZn odpadní trouby čtvercové strana 120 mm |  |  | m | 52.5 |  |  | 0 |  |  |  | základní | 0.193 | 10.1325 | 6e-05 | 0.00315 | 0 | 0 | 16 | K | 2 |  |  |  | ROZPOCET | 0 | 0 | 0 | 0 | 0 | 1 | 0 | 16
|  |  | 10+2+10+10,5+5+2+7+3+3 |  |  |  | 52.5 | [14 empty] | VV | 2 | 2 | -1 | 1 | ROZPOCET
137 | K | 764553511 | Montáž TiZn zděře čtvercové strana |  |  | kus | 34 |  |  | 0 |  |  |  | základní | 0.094 | 3.196 | 1e-05 | 0.00034 | 0 | 0 | 16 | K | 2 |  |  |  | ROZPOCET | 0 | 0 | 0 | 0 | 0 | 1 | 0 | 16
|  |  | 34 |  |  |  | 34 | [14 empty] | VV | 2 | 2 | -1 | 1 | ROZPOCET
138 | M | 553443240 | objímka svodu trn 250 mm 120 titanzinek |  |  | kus | 34 |  |  | 0 |  |  |  | základní | 0 | 0 | 0.00036 | 0.01224 | 0 | 0 | 32 | M | 2 |  |  |  | ROZPOCET | 0 | 0 | 0 | 0 | 0 | 1 | 0 | 16
|  |  | 34 |  |  |  | 34 | [14 empty] | VV | 2 | 2 | -1 | 1 | ROZPOCET
139 | K | 764553543 | Montáž TiZn kolena čtvercová strana 120 mm |  |  | kus | 4 |  |  | 0 |  |  |  | základní | 0.193 | 0.772 | 0.00012 | 0.00048 | 0 | 0 | 16 | K | 2 |  |  |  | ROZPOCET | 0 | 0 | 0 | 0 | 0 | 1 | 0 | 16
|  |  | 4 |  |  |  | 4 | [14 empty] | VV | 2 | 2 | -1 | 1 | ROZPOCET
140 | M | 553442320 | koleno 135° 120 titanzinek |  |  | kus | 4 |  |  | 0 |  |  |  | základní | 0 | 0 | 0.00113 | 0.00452 | 0 | 0 | 32 | M | 2 |  |  |  | ROZPOCET | 0 | 0 | 0 | 0 | 0 | 1 | 0 | 16
|  |  | 4 |  |  |  | 4 | [14 empty] | VV | 2 | 2 | -1 | 1 | ROZPOCET
141 | K | 764554503 | Odpadní trouby TiZn kruhové průměr 120 mm včetně zděří, manžet, odboček, kolen, výpustí vody, přechodových kusů a odskoků |  |  | m | 12.6 |  |  | 0 |  |  |  | základní | 0.421 | 5.3046 | 0.00263 | 0.033138 | 0 | 0 | 16 | K | 2 |  |  |  | ROZPOCET | 0 | 0 | 0 | 0 | 0 | 1 | 0 | 16
|  |  | 12,6 |  |  |  | 12.6 | [14 empty] | VV | 2 | 2 | -1 | 1 | ROZPOCET
142 | K | 998764102 | Přesun hmot tonážní pro konstrukce klempířské v objektech v do 12 m |  |  | t | 0.49 |  |  | 0 |  |  |  | základní | 4.82 | 2.3618 | 0 | 0 | 0 | 0 | 16 | K | 2 |  |  |  | ROZPOCET | 0 | 0 | 0 | 0 | 0 | 1 | 0 | 16
| 766 - Konstrukce truhlářské | [8 empty] | 0 | [5 empty] | 69.6288 |  | 0.59658 |  | 0.004 | 2 | D | 1 |  |  |  | ROZPOCET | [6 empty] | 0
143 | K | 7660000R1 | Demontáž souvrství střechy a příprava konstrukce střechy pro montáž střešních oken |  |  | kus | 2 |  |  | 0 |  |  |  | základní | 0 | 0 | 0 | 0 | 0 | 0 | 16 | K | 2 |  |  |  | ROZPOCET | 0 | 0 | 0 | 0 | 0 | 1 | 0 | 16
|  |  | 2 |  |  |  | 2 | [14 empty] | VV | 2 | 2 | -1 | 1 | ROZPOCET
144 | K | 766441812 | Demontáž parapetních desek dřevěných, laminovaných šířky přes 30 cm délky do 1,0 m |  |  | kus | 1 |  |  | 0 |  |  |  | základní | 0.099 | 0.099 | 0 | 0 | 0.004 | 0.004 | 16 | K | 2 |  |  |  | ROZPOCET | 0 | 0 | 0 | 0 | 0 | 1 | 0 | 16
|  |  | 1 |  |  |  | 1 | [14 empty] | VV | 2 | 2 | -1 | 1 | ROZPOCET
145 | K | 766621211 | Montáž oken zdvojených otevíravých výšky do 1,5m s rámem do zdiva |  |  | m2 | 3.396 |  |  | 0 |  |  |  | základní | 1.688 | 5.7324 | 0.00025 | 0.000849 | 0 | 0 | 16 | K | 2 |  |  |  | ROZPOCET | 0 | 0 | 0 | 0 | 0 | 1 | 0 | 16
|  |  | 1*1,2*2+0,8*1+3,14*0,25*0,25 |  |  |  | 3.396 | [14 empty] | VV | 2 | 2 | -1 | 1 | ROZPOCET
146 | M | 766OK1 | okno plastové dvoukřídlé, otevíravé a sklopné, 1000x1200mm, izolační trojsklo s plastovým "teplým" rámečkem, včetně kování, Uw=1,2 W/(m2*K) (pevný rám hnědý zvenku-RAL 8016, zevnitř bílý-RAL 9003) |  |  | kus | 2 |  |  | 0 |  |  |  | základní | 0 | 0 | 0.0187 | 0.0374 | 0 | 0 | 32 | M | 2 |  |  |  | ROZPOCET | 0 | 0 | 0 | 0 | 0 | 1 | 0 | 16
|  |  | 2 |  |  |  | 2 | [14 empty] | VV | 2 | 2 | -1 | 1 | ROZPOCET
147 | M | 766OK2 | okno plastové dvoukřídlé, otevíravé a sklopné, 800x1000mm, izolační trojsklo s plastovým "teplým" rámečkem,včetně kování, Uw=1,2 W/(m2*K) (pevný rám hnědý zvenku-RAL 8016, zevnitř bílý-RAL 9003) |  |  | kus | 1 |  |  | 0 |  |  |  | základní | 0 | 0 | 0.014 | 0.014 | 0 | 0 | 32 | M | 2 |  |  |  | ROZPOCET | 0 | 0 | 0 | 0 | 0 | 1 | 0 | 16
|  |  | 1 |  |  |  | 1 | [14 empty] | VV | 2 | 2 | -1 | 1 | ROZPOCET
148 | M | 766OK4 | okno plastové pevné kruhové D 500mm, izolační trojsklo s plastovým "teplým" rámečkem, Ud=1,2 W/(m2*K) (rám hnědý zvenku-RAL 8016, zevnitř bílý-RAL 9003) |  |  | kus | 1 |  |  | 0 |  |  |  | základní | 0 | 0 | 0.01 | 0.01 | 0 | 0 | 32 | M | 2 |  |  |  | ROZPOCET | 0 | 0 | 0 | 0 | 0 | 1 | 0 | 16
|  |  | 1 |  |  |  | 1 | [14 empty] | VV | 2 | 2 | -1 | 1 | ROZPOCET
149 | K | 766660411 | Montáž vchodových dveří 1křídlových bez nadsvětlíku do zdiva včetně zárubně |  |  | kus | 6 |  |  | 0 |  |  |  | základní | 7.36 | 44.16 | 0.00087 | 0.00522 | 0 | 0 | 16 | K | 2 |  |  |  | ROZPOCET | 0 | 0 | 0 | 0 | 0 | 1 | 0 | 16
|  |  | 2+1+2+1 |  |  |  | 6 | [14 empty] | VV | 2 | 2 | -1 | 1 | ROZPOCET
150 | M | 766DV2 | dveře vchodové plastové plné 900x2200mm, včetně kování, zámku a prahu, Ud=1,2 W/(m2*K) (barva hnědá zvenku-RAL 8016, zevnitř bílá-RAL 9003) |  |  | kus | 2 |  |  | 0 |  |  |  | základní | 0 | 0 | 0.079 | 0.158 | 0 | 0 | 32 | M | 2 |  |  |  | ROZPOCET | 0 | 0 | 0 | 0 | 0 | 1 | 0 | 16
|  |  | 2 |  |  |  | 2 | [14 empty] | VV | 2 | 2 | -1 | 1 | ROZPOCET
151 | M | 766DV3 | dveře vchodové plastové plné 800x1970mm, včetně kování, zámku a prahu, Ud=1,2 W/(m2*K) (barva hnědá zvenku-RAL 8016, zevnitř bílá-RAL 9003) |  |  | kus | 1 |  |  | 0 |  |  |  | základní | 0 | 0 | 0.074 | 0.074 | 0 | 0 | 32 | M | 2 |  |  |  | ROZPOCET | 0 | 0 | 0 | 0 | 0 | 1 | 0 | 16
|  |  | 1 |  |  |  | 1 | [14 empty] | VV | 2 | 2 | -1 | 1 | ROZPOCET
152 | M | 766D5 | dveře plastové plné 700x1600mm, včetně kování, zámku a prahu, Ud=1,2 W/(m2*K) (barva hnědá zvenku-RAL 8016, zevnitř bílá-RAL 9003) |  |  | kus | 2 |  |  | 0 |  |  |  | základní | 0 | 0 | 0.02 | 0.04 | 0 | 0 | 32 | M | 2 |  |  |  | ROZPOCET | 0 | 0 | 0 | 0 | 0 | 1 | 0 | 16
|  |  | 2 |  |  |  | 2 | [14 empty] | VV | 2 | 2 | -1 | 1 | ROZPOCET
153 | M | 766D6 | dveře plastové plné 700x700mm, včetně kování a zámku, Ud=1,2 W/(m2*K) (barva hnědá zvenku-RAL 8016, zevnitř bílá-RAL 9003) |  |  | kus | 1 |  |  | 0 |  |  |  | základní | 0 | 0 | 0.01 | 0.01 | 0 | 0 | 32 | M | 2 |  |  |  | ROZPOCET | 0 | 0 | 0 | 0 | 0 | 1 | 0 | 16
|  |  | 1 |  |  |  | 1 | [14 empty] | VV | 2 | 2 | -1 | 1 | ROZPOCET
154 | K | 766660461 | Montáž vchodových dveří 2křídlových s nadsvětlíkem do zdiva včetně zárubně |  |  | kus | 1 |  |  | 0 |  |  |  | základní | 9.462 | 9.462 | 0.00081 | 0.00081 | 0 | 0 | 16 | K | 2 |  |  |  | ROZPOCET | 0 | 0 | 0 | 0 | 0 | 1 | 0 | 16
|  |  | 1 |  |  |  | 1 | [14 empty] | VV | 2 | 2 | -1 | 1 | ROZPOCET
155 | M | 766DV1 | vchodové dveře dvoukřídlové plastové zasklené s nadsvětlíkem 1650x3100mm, izolační trojsklo s plastovým "teplým" rámečkem, včetně kování, zámku a prahu, Ud=1,2 W/(m2*K), (pevný rám zvenku hnědý-RAL 8016, zevnitř bílý-RAL 9003) |  |  | kus | 1 |  |  | 0 |  |  |  | základní | 0 | 0 | 0.169 | 0.169 | 0 | 0 | 32 | M | 2 |  |  |  | ROZPOCET | 0 | 0 | 0 | 0 | 0 | 1 | 0 | 16
|  |  | 1 |  |  |  | 1 | [14 empty] | VV | 2 | 2 | -1 | 1 | ROZPOCET
156 | K | 766671025 | Montáž střešního okna do krytiny tvarované 73,5 x 132 cm |  |  | kus | 2 |  |  | 0 |  |  |  | základní | 4.365 | 8.73 | 0.00025 | 0.0005 | 0 | 0 | 16 | K | 2 |  |  |  | ROZPOCET | 0 | 0 | 0 | 0 | 0 | 1 | 0 | 16
|  |  | 2 |  |  |  | 2 | [14 empty] | VV | 2 | 2 | -1 | 1 | ROZPOCET
157 | M | 766OK3 | okno střešní 73,5 x 132 cm, Uw=1,2 W/(m2*K), barva bílá, klička pro otevírání oken dosažitelné z podlahy, včetně kotevního materiálu, specifikace viz TZ |  |  | kus | 2 |  |  | 0 |  |  |  | základní | 0 | 0 | 0.0329 | 0.0658 | 0 | 0 | 32 | M | 2 |  |  |  | ROZPOCET | 0 | 0 | 0 | 0 | 0 | 1 | 0 | 16
|  |  | 2 |  |  |  | 2 | [14 empty] | VV | 2 | 2 | -1 | 1 | ROZPOCET
158 | M | 611243360 | lemování střešního okna pro profilované střešní krytiny |  |  | kus | 2 |  |  | 0 |  |  |  | základní | 0 | 0 | 0.0055 | 0.011 | 0 | 0 | 32 | M | 2 |  |  |  | ROZPOCET | 0 | 0 | 0 | 0 | 0 | 1 | 0 | 16
|  |  | 2 |  |  |  | 2 | [14 empty] | VV | 2 | 2 | -1 | 1 | ROZPOCET
159 | K | 998766102 | Přesun hmot tonážní pro konstrukce truhlářské v objektech v do 12 m |  |  | t | 0.597 |  |  | 0 |  |  |  | základní | 2.421 | 1.4453 | 0 | 0 | 0 | 0 | 16 | K | 2 |  |  |  | ROZPOCET | 0 | 0 | 0 | 0 | 0 | 1 | 0 | 16
| 767 - Konstrukce zámečnické | [8 empty] | 0 | [5 empty] | 0.14429 |  | 0.048 |  | 0 | 2 | D | 1 |  |  |  | ROZPOCET | [6 empty] | 0
160 | K | 767000001 | Demontáž a montáž tabulek na fasádě (Z2, Z7) |  |  | kus | 9 |  |  | 0 |  |  |  | základní | 0 | 0 | 0 | 0 | 0 | 0 | 16 | K | 2 |  |  |  | ROZPOCET | 0 | 0 | 0 | 0 | 0 | 1 | 0 | 16
|  |  | 2+7 |  |  |  | 9 | [14 empty] | VV | 2 | 2 | -1 | 1 | ROZPOCET
161 | K | 767000002 | Demontáž a montáž krabice telefonu na fasádě (Z9) |  |  | kus | 1 |  |  | 0 |  |  |  | základní | 0 | 0 | 0 | 0 | 0 | 0 | 16 | K | 2 |  |  |  | ROZPOCET | 0 | 0 | 0 | 0 | 0 | 1 | 0 | 16
|  |  | 1 |  |  |  | 1 | [14 empty] | VV | 2 | 2 | -1 | 1 | ROZPOCET
162 | K | 767000003 | Demontáž a montáž krabice alarmu na fasádě (Z10) |  |  | kus | 1 |  |  | 0 |  |  |  | základní | 0 | 0 | 0 | 0 | 0 | 0 | 16 | K | 2 |  |  |  | ROZPOCET | 0 | 0 | 0 | 0 | 0 | 1 | 0 | 16
|  |  | 1 |  |  |  | 1 | [14 empty] | VV | 2 | 2 | -1 | 1 | ROZPOCET
163 | K | 767000004 | Demontáž a montáž nápisu "ŠKOLA" (Z21) |  |  | kus | 1 |  |  | 0 |  |  |  | základní | 0 | 0 | 0 | 0 | 0 | 0 | 16 | K | 2 |  |  |  | ROZPOCET | 0 | 0 | 0 | 0 | 0 | 1 | 0 | 16
|  |  | 1 |  |  |  | 1 | [14 empty] | VV | 2 | 2 | -1 | 1 | ROZPOCET
164 | M | 767000005 | D+M zábradlí vnitřní ocelové ochranné včetně povrchové úpravy, viz Půdorys podkroví |  |  | m | 2.8 |  |  | 0 |  |  |  | základní | 0 | 0 | 0.01 | 0.028 | 0 | 0 | 32 | M | 2 |  |  |  | ROZPOCET | 0 | 0 | 0 | 0 | 0 | 1 | 0 | 16
|  |  | 1+1+0,8 |  |  |  | 2.8 | [14 empty] | VV | 2 | 2 | -1 | 1 | ROZPOCET
165 | K | 767000006 | Přesun bedny s kompresorem |  |  | kus | 1 |  |  | 0 |  |  |  | základní | 0 | 0 | 0.02 | 0.02 | 0 | 0 | 16 | K | 2 |  |  |  | ROZPOCET | 0 | 0 | 0 | 0 | 0 | 1 | 0 | 16
166 | K | 767000007 | Montáž čidla pro automatickou regulaci otopné soustavy - je připraveno z předchozí zakázky, dojde pouze k montáži na novou fasádu |  |  | kus | 1 |  |  | 0 |  |  |  | základní | 0 | 0 | 0 | 0 | 0 | 0 | 16 | K | 2 |  |  |  | ROZPOCET | 0 | 0 | 0 | 0 | 0 | 1 | 0 | 16
167 | K | 998767102 | Přesun hmot tonážní pro zámečnické konstrukce v objektech v do 12 m |  |  | t | 0.048 |  |  | 0 |  |  |  | základní | 3.006 | 0.14429 | 0 | 0 | 0 | 0 | 16 | K | 2 |  |  |  | ROZPOCET | 0 | 0 | 0 | 0 | 0 | 1 | 0 | 16
| 783 - Dokončovací práce - nátěry | [8 empty] | 0 | [5 empty] | 17.1176 |  | 0.011166 |  | 0 | 2 | D | 1 |  |  |  | ROZPOCET | [6 empty] | 0
168 | K | 783101801 | Odstranění nátěrů okartáčováním z ocelových konstrukcí |  |  | m2 | 3 |  |  | 0 |  |  |  | základní | 0.143 | 0.429 | 0 | 0 | 0 | 0 | 16 | K | 2 |  |  |  | ROZPOCET | 0 | 0 | 0 | 0 | 0 | 1 | 0 | 16
|  |  | "Ocelové sloupky" | [18 empty] | VV | 2 | 1 | -1 | 0 | ROZPOCET
|  |  | 1,5*2 |  |  |  | 3 | [14 empty] | VV | 2 | 2 | -1 | 0 | ROZPOCET
|  |  | Součet |  |  |  | 3 | [14 empty] | VV | 2 | 4 | -1 | 1 | ROZPOCET
169 | K | 783112510 | Nátěry ocelových konstrukcí dvojnásobné a 1x email |  |  | m2 | 3 |  |  | 0 |  |  |  | základní | 0.139 | 0.417 | 0.00036 | 0.00108 | 0 | 0 | 16 | K | 2 |  |  |  | ROZPOCET | 0 | 0 | 0 | 0 | 0 | 1 | 0 | 16
|  |  | 1,5*2 |  |  |  | 3 | [14 empty] | VV | 2 | 2 | -1 | 1 | ROZPOCET
170 | K | 783602825 | Odstranění nátěrů z dřevěných stěn opálením s obroušením (Z19) |  |  | m2 | 1 |  |  | 0 |  |  |  | základní | 0.381 | 0.381 | 0.00024 | 0.00024 | 0 | 0 | 16 | K | 2 |  |  |  | ROZPOCET | 0 | 0 | 0 | 0 | 0 | 1 | 0 | 16
|  |  | 1 |  |  |  | 1 | [14 empty] | VV | 2 | 2 | -1 | 1 | ROZPOCET
171 | K | 783602826 | Odstranění nátěrů z dřevěných stropů opálením s obroušením (přístřešek nad vchodem) |  |  | m2 | 20.46 |  |  | 0 |  |  |  | základní | 0.419 | 8.5727 | 0.00024 | 0.0049104 | 0 | 0 | 16 | K | 2 |  |  |  | ROZPOCET | 0 | 0 | 0 | 0 | 0 | 1 | 0 | 16
|  |  | 3,3*6,2 |  |  |  | 20.46 | [14 empty] | VV | 2 | 2 | -1 | 1 | ROZPOCET
172 | K | 783626020 | Nátěry truhlářských konstrukcí barva standardní 2x lakování |  |  | m2 | 21.46 |  |  | 0 |  |  |  | základní | 0.341 | 7.3179 | 0.00023 | 0.0049358 | 0 | 0 | 16 | K | 2 |  |  |  | ROZPOCET | 0 | 0 | 0 | 0 | 0 | 1 | 0 | 16
|  |  | 1+20,46 |  |  |  | 21.46 | [14 empty] | VV | 2 | 2 | -1 | 1 | ROZPOCET
| 784 - Dokončovací práce - malby a tapety | [8 empty] | 0 | [5 empty] | 12.6392 |  | 0.036291 |  | 0 | 2 | D | 1 |  |  |  | ROZPOCET | [6 empty] | 0
173 | K | 784211111 | Dvojnásobné bílé malby ze směsí za mokra velmi dobře otěruvzdorných v místnostech výšky do 3,80 m |  |  | m2 | 106.578 |  |  | 0 |  |  |  | základní | 0.101 | 10.7644 | 0.00029 | 0.030908 | 0 | 0 | 16 | K | 2 |  |  |  | ROZPOCET | 0 | 0 | 0 | 0 | 0 | 1 | 0 | 16
|  |  | '"SK1b" | [18 empty] | VV | 2 | 1 | -1 | 0 | ROZPOCET
|  |  | 8,47*9,54-1,26*2,62 |  |  |  | 77.503 | [14 empty] | VV | 2 | 2 | -1 | 0 | ROZPOCET
|  |  | '"SK2b" | [18 empty] | VV | 2 | 1 | -1 | 0 | ROZPOCET
|  |  | 3,95*2,9+3,95*2,35+1,35*5,75 |  |  |  | 28.5 | [14 empty] | VV | 2 | 2 | -1 | 0 | ROZPOCET
|  |  | "zazdění otvoru na severní fasádě" | [18 empty] | VV | 2 | 1 | -1 | 0 | ROZPOCET
|  |  | 0,5*1,15 |  |  |  | 0.575 | [14 empty] | VV | 2 | 2 | -1 | 0 | ROZPOCET
|  |  | Součet |  |  |  | 106.578 | [14 empty] | VV | 2 | 4 | -1 | 1 | ROZPOCET
174 | K | 784211111 | Dvojnásobné bílé malby ze směsí za mokra velmi dobře otěruvzdorných v místnostech výšky do 3,80 m |  |  | m2 | 18.563 |  |  | 0 |  |  |  | základní | 0.101 | 1.8749 | 0.00029 | 0.0053833 | 0 | 0 | 16 | K | 2 |  |  |  | ROZPOCET | 0 | 0 | 0 | 0 | 0 | 1 | 0 | 16
|  |  | "skladba SK3b" | [18 empty] | VV | 2 | 1 | -1 | 0 | ROZPOCET
|  |  | 7,1*1,65+1,65*4,15 |  |  |  | 18.563 | [14 empty] | VV | 2 | 2 | -1 | 1 | ROZPOCET
| 786 - Dokončovací práce - čalounické úpravy | [8 empty] | 0 | [5 empty] | 1.086 |  | 0.00324 |  | 0 | 2 | D | 1 |  |  |  | ROZPOCET | [6 empty] | 0
175 | K | 786627104 | Zastiňující žaluzie do oken střešních rozměru 73,5x132 cm |  |  | kus | 2 |  |  | 0 |  |  |  | základní | 0.543 | 1.086 | 0.00162 | 0.00324 | 0 | 0 | 16 | K | 2 |  |  |  | ROZPOCET | 0 | 0 | 0 | 0 | 0 | 1 | 0 | 16
|  |  | 2 |  |  |  | 2 | [14 empty] | VV | 2 | 2 | -1 | 1 | ROZPOCET
| OST - Ostatní náklady | [8 empty] | 0 | [5 empty] | 0 |  | 0 |  | 0 | 4 | D | 0 |  |  |  | ROZPOCET | [6 empty] | 0
176 | K | 999000001 | Drobné zednické přípomoce a stavební práce (budou vykázány ve stavebním deníku) |  |  | hod | 200 |  |  | 0 |  |  |  | základní | 0 | 0 | 0 | 0 | 0 | 0 | 512 | K | 1 |  |  |  | ROZPOCET | 0 | 0 | 0 | 0 | 0 | 1 | 0 | 512
| VRN - Vedlejší rozpočtové náklady | [8 empty] | 0 | [5 empty] | 0 |  | 0 |  | 0 | 5 | D | 0 |  |  |  | ROZPOCET | [6 empty] | 0
177 | K | 011114000 | Inženýrské sítě, vytýčení stavby, staveniště |  |  | kpl | 1 |  |  | 0 |  |  |  | základní | 0 | 0 | 0 | 0 | 0 | 0 | 1024 | K | 1 |  |  |  | ROZPOCET | 0 | 0 | 0 | 0 | 0 | 1 | 0 | 1024
|  |  | Náklady na seznámení se s rozmístěním a trasou stávajících známých inženýrských sítí na staveništi a přilehlých pozemcích dotčených prováděním díla, jejich případné přeložení, nebo ochrana tak, aby v průběhu provádění díla nedošlo k jejich poškození, včetně zpětného protokolárního předání jejich správcům. Zhotovitel je povinen dodržovat všechny podmínky správců nebo vlastníků těchto sítí a nese veškeré důsledky a škody vzniklé jejich nedodržením. | [18 empty] | P | 1
178 | K | 013254000 | Dokumentace skutečného provedení stavby - tištěná verze |  |  | kpl | 1 |  |  | 0 |  |  |  | základní | 0 | 0 | 0 | 0 | 0 | 0 | 1024 | K | 1 |  |  |  | ROZPOCET | 0 | 0 | 0 | 0 | 0 | 1 | 0 | 1024
|  |  | Náklady na vypracování dokumentace skutečného provedení stavby - ve třech vyhotoveních v grafické (tištěné) podobě. Veškeré změny provedení stavby proti původnímu projektu musí být zapracovány do této dokumentace v souladu s ustanovením odst. 6 § 125 zákona č. 183/2006 Sb. (stavebního zákona) a § 4 vyhlášky č. 499/2006 Sb., o dokumentaci staveb. | [18 empty] | P | 1
179 | K | 013254001 | Dokumentace skutečného provedení stavby - digitální verze |  |  | kpl | 1 |  |  | 0 |  |  |  | základní | 0 | 0 | 0 | 0 | 0 | 0 | 1024 | K | 1 |  |  |  | ROZPOCET | 0 | 0 | 0 | 0 | 0 | 1 | 0 | 1024
|  |  | Náklady na vypracování dokumentace skutečného provedení stavby - jednou v digitální podobě. | [18 empty] | P | 1
180 | K | 013254R01 | Zkoušky, atesty a revize |  |  | kpl | 1 |  |  | 0 |  |  |  | základní | 0 | 0 | 0 | 0 | 0 | 0 | 1024 | K | 1 |  |  |  | ROZPOCET | 0 | 0 | 0 | 0 | 0 | 1 | 0 | 1024
|  |  | Náklady na zajištění všech nezbytných zkoušek, atestů a revizí podle ČSN a případných jiných právních nebo technických předpisů platných v době provádění a předání díla, kterými bude prokázáno dosažení předepsané kvality a předepsaných technických parametrů díla.Náklady na zajištění všech nezbytných zkoušek, atestů a revizí podle ČSN a případných jiných právních nebo technických předpisů platných v době provádění a předání díla, kterými bude prokázáno dosažení předepsané kvality a předepsaných technických parametrů díla. | [18 empty] | P | 1
181 | K | 031103000 | Vybudování, provoz, údržba a odstranění zařízení staveniště, mimostaveništní doprava |  |  | kpl | 1 |  |  | 0 |  |  |  | základní | 0 | 0 | 0 | 0 | 0 | 0 | 1024 | K | 1 |  |  |  | ROZPOCET | 0 | 0 | 0 | 0 | 0 | 1 | 0 | 1024
|  |  | Náklady na vyvudování a zajištění zařízení staveniště a jeho provoz, údržbu a likvidaci v souladu s platnými právními předpisy, včetně případného zajištění ohlášení dle zákona č. 183/2006 Sb., o územním plánování a stavebním řádu (stavební zákon), ve znění pozdějších předpisů; zřízení staveništních přípojek energií (vody a energie), jejich měření, provoz, údržba, úhrada a likvidace; zajištění případného zimního opatření; náklady na úpravu povrchů po odstranění zařízení staveniště a úklid ploch, na kterých bylo zařízení staveniště provozováno; dodávka, skladování, správa, zabudování a montáž veškerých dílů a materiálů a zařízení týkající se veřejné zakázky; zajištění staveniště proti přístupu nepovolaných osob, zabezpečení staveniště. Náklady na vybavení objektů a zařízení staveniště a odstranění objektů zařízení staveniště včetně odvozu. Náklady na střežění, vhodné zabezpečení staveniště. | [18 empty] | P | 1
182 | K | 034403000 | Dočasné dopravní zařízení |  |  | kpl | 1 |  |  | 0 |  |  |  | základní | 0 | 0 | 0 | 0 | 0 | 0 | 1024 | K | 1 |  |  |  | ROZPOCET | 0 | 0 | 0 | 0 | 0 | 1 | 0 | 1024
|  |  | Náklady na projednání a zajištění případného zvláštního užívání komunikací a veřejných ploch včetně úhrady vyměřených poplatků a nájemného, včetně úhrady za případné dočasné zábory ploch, dočasné i trvalé skládky. Zajištění případného dopravního značení včetně jeho projednání k dopravním omezením, jejich údržba, přemisťování a následné odstranění. | [18 empty] | P | 1
183 | K | 045002000 | Kompletační a koordinační činnost |  |  | kpl | 1 |  |  | 0 |  |  |  | základní | 0 | 0 | 0 | 0 | 0 | 0 | 1024 | K | 1 |  |  |  | ROZPOCET | 0 | 0 | 0 | 0 | 0 | 1 | 0 | 1024
|  |  | Náklady na zajištění oznámení zahájení stavebních prací v souladu s pravomocnými rozhodnutími a vyjádřeními například správců sítí; zajištění koordinační činnosti subdodavatelů zhotovitele; zajištění a provedení všech nezbytných opatření organizačního a stavebně technologického charakteru k řádnému provedení předmětu díla. Předání všech dokladů o dokončené stavbě | [18 empty] | P | 1
184 | K | 051002000 | Pojištění díla |  |  | kpl | 1 |  |  | 0 |  |  |  | základní | 0 | 0 | 0 | 0 | 0 | 0 | 1024 | K | 1 |  |  |  | ROZPOCET | 0 | 0 | 0 | 0 | 0 | 1 | 0 | 1024
|  |  | Náklady na pojištění odpovědnosti za škodu v souladu a rozsahu s článkem - Pojištění díla (Příloha č. 2 ZD - Návrh smlouvy o dílo - závazné obchodní podmínky) | [18 empty] | P | 1
185 | K | 071103000 | Provozní a územní vlivy |  |  | kpl | 1 |  |  | 0 |  |  |  | základní | 0 | 0 | 0 | 0 | 0 | 0 | 1024 | K | 1 |  |  |  | ROZPOCET | 0 | 0 | 0 | 0 | 0 | 1 | 0 | 1024
|  |  | Náklady na úpravu pozemků, jež nejsou součástí díla, ale budou stavbou dotčeny, uvede zhotovitel po ukončení prací neprodleně do původního stavu; náklady na zajištění opatření k dočasné ochraně vzrostlých dřevin, trávníků,... jež mají být zachovány = uvedení všech povrchů dotčených stavbou do původního stavu (komunikace, chodníky, zeleň, příkopy, propustky apod.), tzn. náhrada travního koberce, nebo zapěstování nových dřevin, ve stejné bonitě, pokud to bude stav zeleně po likvidaci staveniště vyžadovat před předáním díla, konstrukcí a staveb, náklady na opatření k ochraně a zabezpečení strojů a materiálů na staveništi. | [18 empty] | P | 1