## Stavba
| Položkový rozpočet stavby |  |  |  |  | Datum: | 2026-07-28
| Stavba : | 4 | Zateplení obv. pláště budov MŠ Lojovická
| Objednatel : | Městská část Praha Libuš |  |  |  | IČO : | 00231142
|  | Libušská 35 |  |  |  | DIČ : | CZ00231142
| 14200 | Praha-Libuš
| Zhotovitel : | Dle výběrového řízení |  |  |  | IČO :
DIČ :
Rozpočtové náklady
Základ pro DPH |  | 10 | % |  |  |  | 0
DPH |  | 10 | % |  |  |  | 0
Základ pro DPH |  | 20 | % |  |  |  | 5528913
DPH |  | 20 | % |  |  |  | 1105783
Cena celkem za stavbu | [6 empty] | 6634696
Rekapitulace stavebních objektů a provozních souborů
Číslo a název objektu / provozního souboru |  |  |  | Cena celkem | Základ DPH 10 % | Základ DPH 20 % | DPH celkem | %
1 | Pavilon 1 |  |  | 2177856 | 0 | 1814880 | 362976 | 32.8253
2 | Pavilon 2 |  |  | 1727946 | 0 | 1439955 | 287991 | 26.0441
3 | Pavilon 3a |  |  | 1612137.6 | 0 | 1343448 | 268689.6 | 24.2986
4 | Pavilon 3b |  |  | 483132 | 0 | 402610 | 80522 | 7.2819
5 | Pavilon 4 |  |  | 633624 | 0 | 528020 | 105604 | 9.5502
Celkem za stavbu |  |  |  | 6634695.6 | 0 | 5528913 | 1105782.6 | 100
Rekapitulace stavebních rozpočtů
Číslo objektu | Číslo a název rozpočtu |  |  | Cena celkem | Základ DPH 10 % | Základ DPH 20 % | DPH celkem | %
1 | 1 Pavilon 1 |  |  | 2177856 | 0 | 1814880 | 362976 | 32.8253
2 | 1 Pavilon 2 |  |  | 1727946 | 0 | 1439955 | 287991 | 26.0441
3 | 1 Pavilon 3a |  |  | 1612137.6 | 0 | 1343448 | 268689.6 | 24.2986
4 | 1 Pavilon 3b |  |  | 483132 | 0 | 402610 | 80522 | 7.2819
5 | 1 Pavilon 4 |  |  | 633624 | 0 | 528020 | 105604 | 9.5502
Celkem za stavbu |  |  |  | 6634695.6 | 0 | 5528913 | 1105782.6 | 100
Rekapitulace stavebních dílů
Číslo a název dílu |  |  | % | HSV | PSV | Dodávka | Montáž | HZS
1 | Zemní práce |  | 2.4814 | 133236.2035 | 0 | 0 | 0 | 0
3 | Svislé a kompletní konstrukce |  | 0.561 | 30122.402 | 0 | 0 | 0 | 0
5 | Komunikace |  | 0.2225 | 11947.1625 | 0 | 0 | 0 | 0
62 | Úpravy povrchů vnější |  | 26.6431 | 1430590.946 | 0 | 0 | 0 | 0
63 | Podlahy a podlahové konstrukce |  | 3.7839 | 203177.0067 | 0 | 0 | 0 | 0
64 | Výplně otvorů |  | 1.4267 | 76608.64 | 0 | 0 | 0 | 0
712 | Živičné krytiny |  | 16.1614 | 0 | 867776.2687 | 0 | 0 | 0
713 | Izolace tepelné |  | 20.3037 | 0 | 1090197.6601 | 0 | 0 | 0
721 | Vnitřní kanalizace |  | 0.97008 | 0 | 52087.8642 | 0 | 0 | 0
762 | Konstrukce tesařské |  | 1.8171 | 0 | 97570.1258 | 0 | 0 | 0
764 | Konstrukce klempířské |  | 5.8903 | 0 | 316275.0072 | 0 | 0 | 0
783 | Nátěry |  | 0.24231 | 0 | 13010.652 | 0 | 0 | 0
94 | Lešení a stavební výtahy |  | 1.9079 | 102443.8842 | 0 | 0 | 0 | 0
95 | Dokončovací konstrukce na pozemních stavbách |  | 6.3981 | 300678 | 0 | 0 | 0 | 42864
96 | Bourání konstrukcí |  | 7.3959 | 385838.8377 | 0 | 0 | 0 | 11280
99 | Staveništní přesun hmot |  | 1.675 | 89938.7549 | 0 | 0 | 0 | 0
M21 | Elektromontáže |  | 2.1196 | 0 | 0 | 0 | 113810 | 0
Celkem za stavbu |  |  | 100 | 2764581.8374 | 2436917.578 | 0 | 113810 | 54144
Rekapitulace vedlejších rozpočtových nákladů
Název vedlejšího nákladu | [5 empty] | Cena celkem
Vedlejší náklady - NUS | [5 empty] | 159459.2825
Celkem za stavbu | [5 empty] | 159459.2825

## 1 1 KL
POLOŽKOVÝ ROZPOČET
Rozpočet |  | 1 | Pavilon 1 | JKSO
Objekt |  |  |  | SKP
1 |  | Pavilon 1 |  | Měrná jednotka
Stavba |  |  |  | Počet jednotek | 0
4 |  | Zateplení obv. pláště budov MŠ Lojovická |  | Náklady na m.j. | 0
Projektant |  | Projektová kancelář ing.M. Lowitová |  | Typ rozpočtu
Zpracovatel projektu
Objednatel |  | Městská část Praha Libuš
Dodavatel |  | Dle výběrového řízení |  | Zakázkové číslo
Rozpočtoval |  |  |  | Počet listů
ROZPOČTOVÉ NÁKLADY
Základní rozpočtové náklady |  |  | Ostatní rozpočtové náklady
| HSV celkem | 954657.0723 | Vedlejší náklady - NUS |  | 52466.3294
Z | PSV celkem | 762950.5736
R | M práce celkem | 31270
N | M dodávky celkem | 0
ZRN celkem |  | 1748877.6459
HZS |  | 13536
ZRN+HZS |  | 1762413.6459 | Ostatní náklady neuvedené |  | 0
ZRN+ost.náklady+HZS |  | 1814879.9753 | Ostatní náklady celkem |  | 52466.3294
Vypracoval |  |  | Za zhotovitele | Za objednatele
Jméno : |  |  | Jméno : | Jméno :
Datum : |  |  | Datum : | Datum :
Podpis : |  |  | Podpis: | Podpis:
Základ pro DPH |  | 20 | % | 1814879.9753
DPH |  | 20 | % | 362976
Základ pro DPH |  | 0 | % | 0
DPH |  | 0 | % | 0
CENA ZA OBJEKT CELKEM |  |  |  | 2177856
Poznámka :

## 1 1 Rek
Stavba : |  | 4 Zateplení obv. pláště budov MŠ Lojovická |  |  | Rozpočet : | 1
Objekt : |  | 1 Pavilon 1 |  |  | Pavilon 1
REKAPITULACE STAVEBNÍCH DÍLŮ
| Stavební díl |  | HSV | PSV | Dodávka | Montáž | HZS
1 | Zemní práce |  | 33977.5451 | 0 | 0 | 0 | 0
3 | Svislé a kompletní konstrukce |  | 8359.92 | 0 | 0 | 0 | 0
5 | Komunikace |  | 3051 | 0 | 0 | 0 | 0
62 | Úpravy povrchů vnější |  | 548095.477 | 0 | 0 | 0 | 0
63 | Podlahy a podlahové konstrukce |  | 61715.274 | 0 | 0 | 0 | 0
94 | Lešení a stavební výtahy |  | 47801.376 | 0 | 0 | 0 | 0
95 | Dokončovací konstrukce na pozemních stavbách |  | 101766.5 | 0 | 0 | 0 | 11280
96 | Bourání konstrukcí |  | 119509.6586 | 0 | 0 | 0 | 2256
99 | Staveništní přesun hmot |  | 30380.3215 | 0 | 0 | 0 | 0
712 | Živičné krytiny |  | 0 | 256712.2612 | 0 | 0 | 0
713 | Izolace tepelné |  | 0 | 327415.7274 | 0 | 0 | 0
721 | Vnitřní kanalizace |  | 0 | 13021.9661 | 0 | 0 | 0
762 | Konstrukce tesařské |  | 0 | 57545.9311 | 0 | 0 | 0
764 | Konstrukce klempířské |  | 0 | 100604.8798 | 0 | 0 | 0
783 | Nátěry |  | 0 | 7649.808 | 0 | 0 | 0
M21 | Elektromontáže |  | 0 | 0 | 0 | 31270 | 0
| CELKEM OBJEKT |  | 954657.0723 | 762950.5736 | 0 | 31270 | 13536
VEDLEJŠÍ ROZPOČTOVÉ NÁKLADY
Název VRN |  |  | Kč | % | Základna |  | Kč
Vedlejší náklady - NUS |  |  | 0 | 3 | 1748877.6459 |  | 52466.3294 | 2
| CELKEM VRN |  |  |  |  | 52466.3294

## 1 1 Pol
Položkový rozpočet
Stavba : |  | 4 Zateplení obv. pláště budov MŠ Lojovická |  | Rozpočet: | 1
Objekt : |  | 1 Pavilon 1 |  | Pavilon 1
P.č. | Číslo položky | Název položky | MJ | množství | cena / MJ | celkem (Kč) | Jednotková hmotnost | Celková hmotnost | Jednotková dem.hmot. | Celková dem.hmot.
Díl: | 1 | Zemní práce | [9 empty] | 1
1 | 113106121R00 | Rozebrání dlažeb z betonových dlaždic na sucho | m2 | 22.6 | 39.7 | 897.22 | 0 | 0 | -0.138 | -3.1188 |  | 2 | 1 | 1 | 1 | 1 | 897.22 | 0 | 0 | 0 | 0 | 1 | 1
|  | Začátek provozního součtu |  | 0 | [6 empty] | Začátek provozního součtu
|  | okapový chodník:(23,6+0,5)*2+10-13 |  | 45.2 | [6 empty] | okapový chodník:(23,6+0,5)*2+10-13
|  | Konec provozního součtu |  | 45.2 | [6 empty] | Konec provozního součtu
|  | 45,2*0,5 |  | 22.6 | [6 empty] | 45,2*0,5
2 | 139601102R00 | Ruční výkop jam, rýh a šachet v hornině tř. 3 | m3 | 28.928 | 836 | 24183.808 | 0 | 0 | 0 | 0 |  | 2 | 1 | 1 | 1 | 1 | 24183.808 | 0 | 0 | 0 | 0 | 1 | 1
|  | Začátek provozního součtu |  | 0 | [6 empty] | Začátek provozního součtu
|  | okolo objektu:(23,6+0,5)*2+10-13 |  | 45.2 | [6 empty] | okolo objektu:(23,6+0,5)*2+10-13
|  | Konec provozního součtu |  | 45.2 | [6 empty] | Konec provozního součtu
|  | 45,2*0,8*0,8 |  | 28.928 | [6 empty] | 45,2*0,8*0,8
3 | 162701105R00 | Vodorovné přemístění výkopku z hor.1-4 do 10000 m | m3 | 5.7856 | 277.5 | 1605.504 | 0 | 0 | 0 | 0 |  | 2 | 1 | 1 | 1 | 1 | 1605.504 | 0 | 0 | 0 | 0 | 1 | 1
|  | Začátek provozního součtu |  | 0 | [6 empty] | Začátek provozního součtu
|  | okolo objektu:(23,6+0,5)*2+10-13 |  | 45.2 | [6 empty] | okolo objektu:(23,6+0,5)*2+10-13
|  | Konec provozního součtu |  | 45.2 | [6 empty] | Konec provozního součtu
|  | 45,2*0,8*0,16 |  | 5.7856 | [6 empty] | 45,2*0,8*0,16
4 | 171201201RT1 | Uložení sypaniny na skládku včetně poplatku za skládku | m3 | 5.7856 | 96.2 | 556.5747 | 0 | 0 | 0 | 0 |  | 2 | 1 | 1 | 1 | 1 | 556.5747 | 0 | 0 | 0 | 0 | 1 | 1
|  | Začátek provozního součtu |  | 0 | [6 empty] | Začátek provozního součtu
|  | okolo objektu:(23,6+0,5)*2+10-13 |  | 45.2 | [6 empty] | okolo objektu:(23,6+0,5)*2+10-13
|  | Konec provozního součtu |  | 45.2 | [6 empty] | Konec provozního součtu
|  | 45,2*0,8*0,16 |  | 5.7856 | [6 empty] | 45,2*0,8*0,16
5 | 174101102R00 | Zásyp ruční se zhutněním | m3 | 23.1424 | 291 | 6734.4384 | 0 | 0 | 0 | 0 |  | 2 | 1 | 1 | 1 | 1 | 6734.4384 | 0 | 0 | 0 | 0 | 1 | 1
|  | Začátek provozního součtu |  | 0 | [6 empty] | Začátek provozního součtu
|  | okolo objektu:(23,6+0,5)*2+10-13 |  | 45.2 | [6 empty] | okolo objektu:(23,6+0,5)*2+10-13
|  | Konec provozního součtu |  | 45.2 | [6 empty] | Konec provozního součtu
|  | 45,2*0,8*(0,8-0,16) |  | 23.1424 | [6 empty] | 45,2*0,8*(0,8-0,16)
| Celkem za | 1 Zemní práce |  |  |  | 33977.5451 |  | 0 |  | -3.1188 |  | 4 |  |  |  |  | 33977.5451 | 0 | 0 | 0 | 0
Díl: | 3 | Svislé a kompletní konstrukce | [9 empty] | 1
6 | 319201311R00 | Vyrovnání povrchu zdiva maltou tl.do 3 cm | m2 | 35.36 | 149.5 | 5286.32 | 0.03767 | 1.332 | 0 | 0 |  | 2 | 1 | 1 | 1 | 1 | 5286.32 | 0 | 0 | 0 | 0 | 1 | 1
|  | sokl objektu: |  | 0 | [6 empty] | sokl objektu:
|  | Začátek provozního součtu |  | 0 | [6 empty] | Začátek provozního součtu
|  | 23,6*2+10-13 |  | 44.2 | [6 empty] | 23,6*2+10-13
|  | Konec provozního součtu |  | 44.2 | [6 empty] | Konec provozního součtu
|  | podzemní část:44,2*0,8 |  | 35.36 | [6 empty] | podzemní část:44,2*0,8
7 | 340235212RT2 | Zazdívka otvorů 0,0225 m2 cihlami, tl.zdi nad 10cm s použitím suché maltové směsi | kus | 34 | 90.4 | 3073.6 | 0.00643 | 0.21862 | 0 | 0 |  | 2 | 1 | 1 | 1 | 1 | 3073.6 | 0 | 0 | 0 | 0 | 1 | 1
|  | Začátek provozního součtu |  | 0 | [6 empty] | Začátek provozního součtu
|  | odvětr. střechy:(23,72+10,36)*2/2 |  | 34.08 | [6 empty] | odvětr. střechy:(23,72+10,36)*2/2
|  | Konec provozního součtu |  | 34.08 | [6 empty] | Konec provozního součtu
|  | 34 |  | 34 | [6 empty] | 34
| Celkem za | 3 Svislé a kompletní konstrukce |  |  |  | 8359.92 |  | 1.5506 |  | 0 |  | 4 |  |  |  |  | 8359.92 | 0 | 0 | 0 | 0
Díl: | 5 | Komunikace | [9 empty] | 1
8 | 596811111R00 | Kladení dlaždic kom.pro pěší, lože z kameniva těž. | m2 | 22.6 | 135 | 3051 | 0.072 | 1.6272 | 0 | 0 |  | 2 | 1 | 1 | 1 | 1 | 3051 | 0 | 0 | 0 | 0 | 1 | 1
|  | Začátek provozního součtu |  | 0 | [6 empty] | Začátek provozního součtu
|  | okapový chodník:(23,6+0,5)*2+10-13 |  | 45.2 | [6 empty] | okapový chodník:(23,6+0,5)*2+10-13
|  | Konec provozního součtu |  | 45.2 | [6 empty] | Konec provozního součtu
|  | z pův. dlažby:45,2*0,5 |  | 22.6 | [6 empty] | z pův. dlažby:45,2*0,5
| Celkem za | 5 Komunikace |  |  |  | 3051 |  | 1.6272 |  | 0 |  | 4 |  |  |  |  | 3051 | 0 | 0 | 0 | 0
Díl: | 62 | Úpravy povrchů vnější | [9 empty] | 1
9 | 620991121R00 | Zakrývání výplní vnějších otvorů z lešení | m2 | 135.861 | 33.2 | 4510.5852 | 0.0001 | 0.013586 | 0 | 0 |  | 2 | 1 | 1 | 1 | 1 | 4510.5852 | 0 | 0 | 0 | 0 | 1 | 1
|  | otvory:(3+5,03*3)*2,1*2 |  | 75.978 | [6 empty] | otvory:(3+5,03*3)*2,1*2
|  | (3,4*3+(3,29+0,89+2,43+0,9*2+1,22)*2,05)*2 |  | 59.883 | [6 empty] | (3,4*3+(3,29+0,89+2,43+0,9*2+1,22)*2,05)*2
10 | 622311523RU1 | Zateplovací systém Baumit, sokl, XPS tl. 120 mm s mozaikovou omítkou 5,5 kg/m2 | m2 | 13.56 | 1357 | 18400.92 | 0.01785 | 0.24205 | 0 | 0 |  | 2 | 1 | 1 | 1 | 1 | 18400.92 | 0 | 0 | 0 | 0 | 1 | 1
|  | sokl objektu: |  | 0 | [6 empty] | sokl objektu:
|  | Začátek provozního součtu |  | 0 | [6 empty] | Začátek provozního součtu
|  | (23,6+0,5)*2+10-13 |  | 45.2 | [6 empty] | (23,6+0,5)*2+10-13
|  | Konec provozního součtu |  | 45.2 | [6 empty] | Konec provozního součtu
|  | nadzemní část:45,2*0,3 |  | 13.56 | [6 empty] | nadzemní část:45,2*0,3
11 | 622311955RT3 | Zatepl. systém ostění, tl. 50 mm s omítkou silikonovou | m2 | 65.784 | 1439 | 94663.176 | 0.02067 | 1.3598 | 0 | 0 |  | 2 | 1 | 1 | 1 | 1 | 94663.176 | 0 | 0 | 0 | 0 | 1 | 1
|  | ostění otvorů:(3+5,03*3+2,1*4)*2*0,3*2 |  | 31.788 | [6 empty] | ostění otvorů:(3+5,03*3+2,1*4)*2*0,3*2
|  | (3,4+3+3,29+0,89+2,43+0,9*2+1,22+2,05*6)*2*0,3*2 |  | 33.996 | [6 empty] | (3,4+3+3,29+0,89+2,43+0,9*2+1,22+2,05*6)*2*0,3*2
12 | 622421308RU5 | Zateplovací systém Baumit EPS - F tl. 160 mm se silikonovou omítkou | m2 | 345.3754 | 895 | 309110.983 | 0.0129 | 4.4553 | 0 | 0 |  | 2 | 1 | 1 | 1 | 1 | 309110.983 | 0 | 0 | 0 | 0 | 1 | 1
|  | Začátek provozního součtu |  | 0 | [6 empty] | Začátek provozního součtu
|  | sever:1,02+3,92+13,72+4,79 |  | 23.45 | [6 empty] | sever:1,02+3,92+13,72+4,79
|  | západ:10,36 |  | 10.36 | [6 empty] | západ:10,36
|  | jih:4,72+17,66+1,34 |  | 23.72 | [6 empty] | jih:4,72+17,66+1,34
|  | východ:1 |  | 1 | [6 empty] | východ:1
|  | Konec provozního součtu |  | 58.53 | [6 empty] | Konec provozního součtu
|  | 58,53*(7,38+0,1) |  | 437.8044 | [6 empty] | 58,53*(7,38+0,1)
|  | východ nad pavilonem:(0,4+10,36-1)*(299,98-295,83+0,3) |  | 43.432 | [6 empty] | východ nad pavilonem:(0,4+10,36-1)*(299,98-295,83+0,3)
|  | odpočet otvorů:-(3+5,03*3)*2,1*2 |  | -75.978 | [6 empty] | odpočet otvorů:-(3+5,03*3)*2,1*2
|  | -(3,4*3+(3,29+0,89+2,43+0,9*2+1,22)*2,05)*2 |  | -59.883 | [6 empty] | -(3,4*3+(3,29+0,89+2,43+0,9*2+1,22)*2,05)*2
13 | 622422121R00 | Oprava vnějších omítek vápen. štuk. II, do 10 % | m2 | 345.3754 | 87.1 | 30082.1973 | 0.02143 | 7.4014 | 0 | 0 |  | 2 | 1 | 1 | 1 | 1 | 30082.1973 | 0 | 0 | 0 | 0 | 1 | 1
|  | Začátek provozního součtu |  | 0 | [6 empty] | Začátek provozního součtu
|  | sever:1,02+3,92+13,72+4,79 |  | 23.45 | [6 empty] | sever:1,02+3,92+13,72+4,79
|  | západ:10,36 |  | 10.36 | [6 empty] | západ:10,36
|  | jih:4,72+17,66+1,34 |  | 23.72 | [6 empty] | jih:4,72+17,66+1,34
|  | východ:1 |  | 1 | [6 empty] | východ:1
|  | Konec provozního součtu |  | 58.53 | [6 empty] | Konec provozního součtu
|  | 58,53*(7,38+0,1) |  | 437.8044 | [6 empty] | 58,53*(7,38+0,1)
|  | východ nad pavilonem:(0,4+10,36-1)*(299,98-295,83+0,3) |  | 43.432 | [6 empty] | východ nad pavilonem:(0,4+10,36-1)*(299,98-295,83+0,3)
|  | odpočet otvorů:-(3+5,03*3)*2,1*2 |  | -75.978 | [6 empty] | odpočet otvorů:-(3+5,03*3)*2,1*2
|  | -(3,4*3+(3,29+0,89+2,43+0,9*2+1,22)*2,05)*2 |  | -59.883 | [6 empty] | -(3,4*3+(3,29+0,89+2,43+0,9*2+1,22)*2,05)*2
14 | 622422411R00 | Oprava vnějších omítek vápen. hladk. II, do 40 % | m2 | 51.744 | 166 | 8589.504 | 0.0398 | 2.0594 | 0 | 0 |  | 2 | 1 | 1 | 1 | 1 | 8589.504 | 0 | 0 | 0 | 0 | 1 | 1
|  | (22,9+9,44)*2*0,8 |  | 51.744 | [6 empty] | (22,9+9,44)*2*0,8
15 | 622471317RS8 | Nátěr nebo nástřik stěn vnějších, složitost 1 - 2 | m2 | 411.1594 | 144.5 | 59412.5333 | 0.00039 | 0.16035 | 0 | 0 |  | 2 | 1 | 1 | 1 | 1 | 59412.5333 | 0 | 0 | 0 | 0 | 1 | 1
|  | fasáda: |  | 0 | [6 empty] | fasáda:
|  | Začátek provozního součtu |  | 0 | [6 empty] | Začátek provozního součtu
|  | sever:1,02+3,92+13,72+4,79 |  | 23.45 | [6 empty] | sever:1,02+3,92+13,72+4,79
|  | západ:10,36 |  | 10.36 | [6 empty] | západ:10,36
|  | jih:4,72+17,66+1,34 |  | 23.72 | [6 empty] | jih:4,72+17,66+1,34
|  | východ:1 |  | 1 | [6 empty] | východ:1
|  | Konec provozního součtu |  | 58.53 | [6 empty] | Konec provozního součtu
|  | 58,53*(7,38+0,1) |  | 437.8044 | [6 empty] | 58,53*(7,38+0,1)
|  | východ nad pavilonem:(0,4+10,36-1)*(299,98-295,83+0,3) |  | 43.432 | [6 empty] | východ nad pavilonem:(0,4+10,36-1)*(299,98-295,83+0,3)
|  | odpočet otvorů:-(3+5,03*3)*2,1*2 |  | -75.978 | [6 empty] | odpočet otvorů:-(3+5,03*3)*2,1*2
|  | -(3,4*3+(3,29+0,89+2,43+0,9*2+1,22)*2,05)*2 |  | -59.883 | [6 empty] | -(3,4*3+(3,29+0,89+2,43+0,9*2+1,22)*2,05)*2
|  | ostění otvorů:(3+5,03*3+2,1*4)*2*0,3*2 |  | 31.788 | [6 empty] | ostění otvorů:(3+5,03*3+2,1*4)*2*0,3*2
|  | (3,4+3+3,29+0,89+2,43+0,9*2+1,22+2,05*6)*2*0,3*2 |  | 33.996 | [6 empty] | (3,4+3+3,29+0,89+2,43+0,9*2+1,22+2,05*6)*2*0,3*2
16 | 622903110U00 | Mytí vně stěn slož 1-2 tlak.vodou | m2 | 345.3754 | 57.8 | 19962.6981 | 0.0001 | 0.034538 | 0 | 0 |  | 2 | 1 | 1 | 1 | 1 | 19962.6981 | 0 | 0 | 0 | 0 | 1 | 1
|  | Začátek provozního součtu |  | 0 | [6 empty] | Začátek provozního součtu
|  | sever:1,02+3,92+13,72+4,79 |  | 23.45 | [6 empty] | sever:1,02+3,92+13,72+4,79
|  | západ:10,36 |  | 10.36 | [6 empty] | západ:10,36
|  | jih:4,72+17,66+1,34 |  | 23.72 | [6 empty] | jih:4,72+17,66+1,34
|  | východ:1 |  | 1 | [6 empty] | východ:1
|  | Konec provozního součtu |  | 58.53 | [6 empty] | Konec provozního součtu
|  | 58,53*(7,38+0,1) |  | 437.8044 | [6 empty] | 58,53*(7,38+0,1)
|  | východ nad pavilonem:(0,4+10,36-1)*(299,98-295,83+0,3) |  | 43.432 | [6 empty] | východ nad pavilonem:(0,4+10,36-1)*(299,98-295,83+0,3)
|  | odpočet otvorů:-(3+5,03*3)*2,1*2 |  | -75.978 | [6 empty] | odpočet otvorů:-(3+5,03*3)*2,1*2
|  | -(3,4*3+(3,29+0,89+2,43+0,9*2+1,22)*2,05)*2 |  | -59.883 | [6 empty] | -(3,4*3+(3,29+0,89+2,43+0,9*2+1,22)*2,05)*2
17 | 622903111R00 | Očištění zdí a valů před opravou, ručně | m2 | 36.16 | 93 | 3362.88 | 0 | 0 | 0 | 0 |  | 2 | 1 | 1 | 1 | 1 | 3362.88 | 0 | 0 | 0 | 0 | 1 | 1
|  | sokl objektu: |  | 0 | [6 empty] | sokl objektu:
|  | Začátek provozního součtu |  | 0 | [6 empty] | Začátek provozního součtu
|  | (23,6+0,5)*2+10-13 |  | 45.2 | [6 empty] | (23,6+0,5)*2+10-13
|  | Konec provozního součtu |  | 45.2 | [6 empty] | Konec provozního součtu
|  | podzemní část:45,2*0,8 |  | 36.16 | [6 empty] | podzemní část:45,2*0,8
| Celkem za | 62 Úpravy povrchů vnější |  |  |  | 548095.477 |  | 15.7264 |  | 0 |  | 4 |  |  |  |  | 548095.477 | 0 | 0 | 0 | 0
Díl: | 63 | Podlahy a podlahové konstrukce | [9 empty] | 1
18 | 632451021R00 | Vyrovnávací potěr MC 15, v pásu, tl. 20 mm | m2 | 51.7332 | 165 | 8535.978 | 0.04984 | 2.5784 | 0 | 0 |  | 2 | 1 | 1 | 1 | 1 | 8535.978 | 0 | 0 | 0 | 0 | 1 | 1
|  | atika:(23,72*0,46+9,44*0,41)*2 |  | 29.5632 | [6 empty] | atika:(23,72*0,46+9,44*0,41)*2
|  | pod parapety: |  | 0 | [6 empty] | pod parapety:
|  | (3,1*2+18,2*2+3,3+14*2)*0,3 |  | 22.17 | [6 empty] | (3,1*2+18,2*2+3,3+14*2)*0,3
19 | 632451034R00 | Vyrovnávací potěr MC 15, v ploše, tl. 50 mm | m2 | 216.176 | 246 | 53179.296 | 0.1231 | 26.6113 | 0 | 0 |  | 2 | 1 | 1 | 1 | 1 | 53179.296 | 0 | 0 | 0 | 0 | 1 | 1
|  | 22,90*9,44 |  | 216.176 | [6 empty] | 22,90*9,44
| Celkem za | 63 Podlahy a podlahové konstrukce |  |  |  | 61715.274 |  | 29.1896 |  | 0 |  | 4 |  |  |  |  | 61715.274 | 0 | 0 | 0 | 0
Díl: | 94 | Lešení a stavební výtahy | [9 empty] | 1
20 | 941941031R00 | Montáž lešení leh.řad.s podlahami,š.do 1 m, H 10 m | m2 | 379.376 | 54.7 | 20751.8672 | 0.03338 | 12.6636 | 0 | 0 |  | 2 | 1 | 1 | 1 | 1 | 20751.8672 | 0 | 0 | 0 | 0 | 1 | 1
|  | Začátek provozního součtu |  | 0 | [6 empty] | Začátek provozního součtu
|  | 23,6*2+10,36+1*2 |  | 59.56 | [6 empty] | 23,6*2+10,36+1*2
|  | Konec provozního součtu |  | 59.56 | [6 empty] | Konec provozního součtu
|  | nadzemní část:59,56*(7,4+0,3-1,8) |  | 351.404 | [6 empty] | nadzemní část:59,56*(7,4+0,3-1,8)
|  | 10,36*(4,5-1,8) |  | 27.972 | [6 empty] | 10,36*(4,5-1,8)
21 | 941941191R00 | Příplatek za každý měsíc použití lešení k pol.1031 | m2 | 379.376 | 38 | 14416.288 | 0.00093 | 0.35282 | 0 | 0 |  | 2 | 1 | 1 | 1 | 1 | 14416.288 | 0 | 0 | 0 | 0 | 1 | 1
|  | Začátek provozního součtu |  | 0 | [6 empty] | Začátek provozního součtu
|  | 23,6*2+10,36+1*2 |  | 59.56 | [6 empty] | 23,6*2+10,36+1*2
|  | Konec provozního součtu |  | 59.56 | [6 empty] | Konec provozního součtu
|  | nadzemní část:59,56*(7,4+0,3-1,8) |  | 351.404 | [6 empty] | nadzemní část:59,56*(7,4+0,3-1,8)
|  | 10,36*(4,5-1,8) |  | 27.972 | [6 empty] | 10,36*(4,5-1,8)
22 | 941941831R00 | Demontáž lešení leh.řad.s podlahami,š.1 m, H 10 m | m2 | 379.376 | 33.3 | 12633.2208 | 0 | 0 | 0 | 0 |  | 2 | 1 | 1 | 1 | 1 | 12633.2208 | 0 | 0 | 0 | 0 | 1 | 1
|  | Začátek provozního součtu |  | 0 | [6 empty] | Začátek provozního součtu
|  | 23,6*2+10,36+1*2 |  | 59.56 | [6 empty] | 23,6*2+10,36+1*2
|  | Konec provozního součtu |  | 59.56 | [6 empty] | Konec provozního součtu
|  | nadzemní část:59,56*(7,4+0,3-1,8) |  | 351.404 | [6 empty] | nadzemní část:59,56*(7,4+0,3-1,8)
|  | 10,36*(4,5-1,8) |  | 27.972 | [6 empty] | 10,36*(4,5-1,8)
| Celkem za | 94 Lešení a stavební výtahy |  |  |  | 47801.376 |  | 13.0164 |  | 0 |  | 4 |  |  |  |  | 47801.376 | 0 | 0 | 0 | 0
Díl: | 95 | Dokončovací konstrukce na pozemních stavbách | [9 empty] | 1
23 | 953941210R00 | Osazení kovových poklopů s rámy plochy do 1 m2 | kus | 1 | 326.5 | 326.5 | 0.04867 | 0.04867 | 0 | 0 |  | 2 | 1 | 1 | 1 | 1 | 326.5 | 0 | 0 | 0 | 0 | 1 | 1
|  | dvířka pro skříně elektro: |  | 0 | [6 empty] | dvířka pro skříně elektro:
|  | ozn. Z8:1 |  | 1 | [6 empty] | ozn. Z8:1
24 | 953981105R00 | Chemické kotvy | kus | 104 | 222.5 | 23140 | 0 | 0 | 0 | 0 |  | 2 | 1 | 1 | 1 | 1 | 23140 | 0 | 0 | 0 | 0 | 1 | 1
|  | žebřík na střechu:3*2 |  | 6 | [6 empty] | žebřík na střechu:3*2
|  | stříška nad vstupem:2*2 |  | 4 | [6 empty] | stříška nad vstupem:2*2
|  | zábradlí terasy:3*2 |  | 6 | [6 empty] | zábradlí terasy:3*2
|  | meziokenní vložky:(4+7)*4*2 |  | 88 | [6 empty] | meziokenní vložky:(4+7)*4*2
25 | 553.1 | Dvířka s rámem skříně elektro | kus | 1 | 800 | 800 | 0.03 | 0.03 |  | 0 |  | 2 | 12 | 0 | 83 | 1 | 800 | 0 | 0 | 0 | 0 | 12 | 0
|  | dvířka pro skříně elektro: |  | 0 | [6 empty] | dvířka pro skříně elektro:
|  | ozn. Z8:1 |  | 1 | [6 empty] | ozn. Z8:1
26 | 95.1 | Montáž a repase předního altánu ozn. Z 21 | kpl | 1 | 50000 | 50000 | 0 | 0 |  | 0 |  | 2 | 12 | 0 | 76 | 1 | 50000 | 0 | 0 | 0 | 0 | 12 | 0
27 | 95.2 | Montáž a úprava stávající markýzy nad vstupem ozn. Z1 | kpl | 1 | 4500 | 4500 | 0 | 0 |  | 0 |  | 2 | 12 | 0 | 78 | 1 | 4500 | 0 | 0 | 0 | 0 | 12 | 0
28 | 95.3 | Montáž a úprava - repase stáv. zábradlí terasy ozn. Z 12 | kpl | 1 | 20000 | 20000 | 0 | 0 |  | 0 |  | 2 | 12 | 0 | 84 | 1 | 20000 | 0 | 0 | 0 | 0 | 12 | 0
|  | cca 18 bm: |  | 0 | [6 empty] | cca 18 bm:
|  | 1 |  | 1 | [6 empty] | 1
29 | 95.4 | Montáž a úprava - repase stáv. žebříku ozn. Z 16 | kpl | 1 | 3000 | 3000 | 0 | 0 |  | 0 |  | 2 | 12 | 0 | 97 | 1 | 3000 | 0 | 0 | 0 | 0 | 12 | 0
|  | cca 4 bm: |  | 0 | [6 empty] | cca 4 bm:
|  | 1 |  | 1 | [6 empty] | 1
30 | 900 RT3 | Hzs - nezmeřitelné práce čl.17-1a Práce v tarifní třídě 6 | hod | 40 | 282 | 11280 | 0 | 0 |  | 0 |  | 2 | 10 | 0 | 8 | 5 | 0 | 0 | 0 | 0 | 11280 | 10 | 0
|  | blíže nespec. drobné práce:8*5 |  | 40 | [6 empty] | blíže nespec. drobné práce:8*5
|  | (úprava rozvodů na fasádě,venk. svítidel: |  | 0 | [6 empty] | (úprava rozvodů na fasádě,venk. svítidel:
|  | atd.): |  | 0 | [6 empty] | atd.):
| Celkem za | 95 Dokončovací konstrukce na pozemních stavbách |  |  |  | 113046.5 |  | 0.07867 |  | 0 |  | 4 |  |  |  |  | 101766.5 | 0 | 0 | 0 | 11280
Díl: | 96 | Bourání konstrukcí | [9 empty] | 1
31 | 712300833RT3 | Odstranění živičné krytiny střech do 10° 3vrstvé z ploch jednotlivě nad 20 m2 | m2 | 248.516 | 16.6 | 4125.3656 | 0 | 0 | -0.014 | -3.4792 |  | 2 | 1 | 7 | 7 | 1 | 4125.3656 | 0 | 0 | 0 | 0 | 1 | 7
|  | 22,9*9,44 |  | 216.176 | [6 empty] | 22,9*9,44
|  | (22,9+9,44)*2*0,5 |  | 32.34 | [6 empty] | (22,9+9,44)*2*0,5
32 | 721210823R00 | Demontáž střešní vpusti | kus | 2 | 118.5 | 237 | 0 | 0 | -0.02011 | -0.04022 |  | 2 | 1 | 7 | 7 | 1 | 237 | 0 | 0 | 0 | 0 | 1 | 7
33 | 764341831R00 | Demontáž lemov. trub D 150 mm, vln. kryt. do 30° | kus | 8 | 29.9 | 239.2 | 0 | 0 | -0.00305 | -0.0244 |  | 2 | 1 | 7 | 7 | 1 | 239.2 | 0 | 0 | 0 | 0 | 1 | 7
34 | 764345831R00 | Demontáž ventilačních nástavců D do 150 mm, do 30° | kus | 8 | 22.3 | 178.4 | 0 | 0 | -0.00303 | -0.02424 |  | 2 | 1 | 7 | 7 | 1 | 178.4 | 0 | 0 | 0 | 0 | 1 | 7
35 | 764410850R00 | Demontáž oplechování parapetů,rš od 100 do 330 mm | m | 73.9 | 25.4 | 1877.06 | 0 | 0 | -0.00135 | -0.099765 |  | 2 | 1 | 7 | 7 | 1 | 1877.06 | 0 | 0 | 0 | 0 | 1 | 7
|  | 3,1*2+18,2*2+3,3+14*2 |  | 73.9 | [6 empty] | 3,1*2+18,2*2+3,3+14*2
36 | 764430840R00 | Demontáž oplechování zdí,rš od 330 do 500 mm | m | 65.78 | 25.4 | 1670.812 | 0 | 0 | -0.0023 | -0.15129 |  | 2 | 1 | 7 | 7 | 1 | 1670.812 | 0 | 0 | 0 | 0 | 1 | 7
|  | (22,90+9,44+0,25+0,3)*2 |  | 65.78 | [6 empty] | (22,90+9,44+0,25+0,3)*2
37 | 767584811R00 | Demontáž doplňků - mřížek | kus | 34 | 20 | 680 | 0 | 0 | -0.001 | -0.034 |  | 2 | 1 | 7 | 7 | 1 | 680 | 0 | 0 | 0 | 0 | 1 | 7
|  | Začátek provozního součtu |  | 0 | [6 empty] | Začátek provozního součtu
|  | odvětr. střechy:(23,72+10,36)*2/2 |  | 34.08 | [6 empty] | odvětr. střechy:(23,72+10,36)*2/2
|  | Konec provozního součtu |  | 34.08 | [6 empty] | Konec provozního součtu
|  | 34 |  | 34 | [6 empty] | 34
38 | 963015131R00 | Demontáž prefabrikovaných krycích desek 0,12 t | kus | 65 | 284.5 | 18492.5 | 0 | 0 | -0.018 | -1.17 |  | 2 | 1 | 1 | 1 | 1 | 18492.5 | 0 | 0 | 0 | 0 | 1 | 1
39 | 965082933RT2 | Odstranění násypu tl. do 20 cm, plocha nad 2 m2 tl.násypu 15 - 20 cm, plocha nad 2 m2 | m3 | 43.2352 | 244 | 10549.3888 | 0 | 0 | -1.4 | -60.5293 |  | 2 | 1 | 1 | 1 | 1 | 10549.3888 | 0 | 0 | 0 | 0 | 1 | 1
|  | 22,90*9,44*(0,3+0,1)/2 |  | 43.2352 | [6 empty] | 22,90*9,44*(0,3+0,1)/2
40 | 966079881R00 | Přerušení ocelových profilů | kus | 16 | 76.8 | 1228.8 | 0 | 0 | 0 | 0 |  | 2 | 1 | 1 | 1 | 1 | 1228.8 | 0 | 0 | 0 | 0 | 1 | 1
|  | žebřík na střechu:3*2 |  | 6 | [6 empty] | žebřík na střechu:3*2
|  | stříška nad vstupem:2*2 |  | 4 | [6 empty] | stříška nad vstupem:2*2
|  | zábradlí terasy:3*2 |  | 6 | [6 empty] | zábradlí terasy:3*2
41 | 978015221R00 | Otlučení omítek vnějších MVC v složit.1-4 do 10 % | m2 | 345.3754 | 4.65 | 1605.9956 | 0 | 0 | -0.005 | -1.7269 |  | 2 | 1 | 1 | 1 | 1 | 1605.9956 | 0 | 0 | 0 | 0 | 1 | 1
|  | Začátek provozního součtu |  | 0 | [6 empty] | Začátek provozního součtu
|  | sever:1,02+3,92+13,72+4,79 |  | 23.45 | [6 empty] | sever:1,02+3,92+13,72+4,79
|  | západ:10,36 |  | 10.36 | [6 empty] | západ:10,36
|  | jih:4,72+17,66+1,34 |  | 23.72 | [6 empty] | jih:4,72+17,66+1,34
|  | východ:1 |  | 1 | [6 empty] | východ:1
|  | Konec provozního součtu |  | 58.53 | [6 empty] | Konec provozního součtu
|  | 58,53*(7,38+0,1) |  | 437.8044 | [6 empty] | 58,53*(7,38+0,1)
|  | východ nad pavilonem:(0,4+10,36-1)*(299,98-295,83+0,3) |  | 43.432 | [6 empty] | východ nad pavilonem:(0,4+10,36-1)*(299,98-295,83+0,3)
|  | odpočet otvorů:-(3+5,03*3)*2,1*2 |  | -75.978 | [6 empty] | odpočet otvorů:-(3+5,03*3)*2,1*2
|  | -(3,4*3+(3,29+0,89+2,43+0,9*2+1,22)*2,05)*2 |  | -59.883 | [6 empty] | -(3,4*3+(3,29+0,89+2,43+0,9*2+1,22)*2,05)*2
42 | 978015251R00 | Otlučení omítek vnějších MVC v složit.1-4 do 40 % | m2 | 51.744 | 18.6 | 962.4384 | 0 | 0 | -0.023 | -1.1901 |  | 2 | 1 | 1 | 1 | 1 | 962.4384 | 0 | 0 | 0 | 0 | 1 | 1
|  | atika:(22,9+9,44)*2*0,8 |  | 51.744 | [6 empty] | atika:(22,9+9,44)*2*0,8
43 | 978071321R00 | Odsekání omítky a izol. desek tl. 5 cm nad 1 m2 | m2 | 26.438 | 120.5 | 3185.779 | 0 | 0 | -0.102 | -2.6967 |  | 2 | 1 | 1 | 1 | 1 | 3185.779 | 0 | 0 | 0 | 0 | 1 | 1
|  | meziokenní vložky:(0,46+1+0,52)*2,1*2 |  | 8.316 | [6 empty] | meziokenní vložky:(0,46+1+0,52)*2,1*2
|  | (0,41+0,94+0,91+0,41+0,43+0,9+0,42)*2,05*2 |  | 18.122 | [6 empty] | (0,41+0,94+0,91+0,41+0,43+0,9+0,42)*2,05*2
44 | 96.1 | Demontáž předního altánu ozn. Z 21 | kpl | 1 | 3000 | 3000 | 0 | 0 |  | 0 |  | 2 | 12 | 0 | 75 | 1 | 3000 | 0 | 0 | 0 | 0 | 12 | 0
45 | 979011111R00 | Svislá doprava suti a vybour. hmot za 1. podlaží | t | 74.2849 | 216.5 | 16082.6783 | 0 | 0 |  | 0 |  | 2 | 8 | 1 | 3 | 1 | 16082.6783 | 0 | 0 | 0 | 0 | 8 | 1
46 | 979081111R00 | Odvoz suti a vybour. hmot na skládku do 1 km | t | 74.2849 | 262.5 | 19499.7831 | 0 | 0 |  | 0 |  | 2 | 8 | 1 | 3 | 1 | 19499.7831 | 0 | 0 | 0 | 0 | 8 | 1
47 | 979081121R00 | Příplatek k odvozu za každý další 1 km | t | 668.564 | 14.8 | 9894.7471 | 0 | 0 |  | 0 |  | 2 | 8 | 1 | 3 | 1 | 9894.7471 | 0 | 0 | 0 | 0 | 8 | 1
48 | 979990001R00 | Poplatek za skládku stavební suti | t | 74.2849 | 350 | 25999.7108 | 0 | 0 |  | 0 |  | 2 | 8 | 1 | 3 | 1 | 25999.7108 | 0 | 0 | 0 | 0 | 8 | 1
49 | 900 RT3 | Hzs - nezmeřitelné práce čl.17-1a Práce v tarifní třídě 6 | hod | 8 | 282 | 2256 | 0 | 0 |  | 0 |  | 2 | 10 | 0 | 8 | 5 | 0 | 0 | 0 | 0 | 2256 | 10 | 0
|  | demontáž hromosvodu:8 |  | 8 | [6 empty] | demontáž hromosvodu:8
| Celkem za | 96 Bourání konstrukcí |  |  |  | 121765.6586 |  | 0 |  | -71.1661 |  | 4 |  |  |  |  | 119509.6586 | 0 | 0 | 0 | 2256
Díl: | 99 | Staveništní přesun hmot | [9 empty] | 1
50 | 999281211R00 | Přesun hmot, opravy vněj. plášťů výšky do 25 m | t | 61.189 | 496.5 | 30380.3215 | 0 | 0 |  | 0 |  | 2 | 7 | 1 | 2 | 1 | 30380.3215 | 0 | 0 | 0 | 0 | 7 | 1
| Celkem za | 99 Staveništní přesun hmot |  |  |  | 30380.3215 |  | 0 |  | 0 |  | 4 |  |  |  |  | 30380.3215 | 0 | 0 | 0 | 0
Díl: | 712 | Živičné krytiny | [9 empty] | 1
51 | 712311101RZ1 | Povlaková krytina střech do 10°, za studena ALP 1 x nátěr - včetně dodávky ALP | m2 | 267.92 | 13.2 | 3536.544 | 0.0002 | 0.053584 | 0 | 0 |  | 2 | 1 | 7 | 7 | 2 | 0 | 3536.544 | 0 | 0 | 0 | 1 | 7
|  | 22,9*9,44 |  | 216.176 | [6 empty] | 22,9*9,44
|  | (22,9+9,44)*2*0,8 |  | 51.744 | [6 empty] | (22,9+9,44)*2*0,8
52 | 712341559RT1 | Povlaková krytina střech do 10°, NAIP přitavením 1 vrstva - materiál ve specifikaci | m2 | 267.92 | 72.8 | 19504.576 | 0.00035 | 0.093772 | 0 | 0 |  | 2 | 1 | 7 | 7 | 2 | 0 | 19504.576 | 0 | 0 | 0 | 1 | 7
|  | 22,9*9,44 |  | 216.176 | [6 empty] | 22,9*9,44
|  | (22,9+9,44)*2*0,8 |  | 51.744 | [6 empty] | (22,9+9,44)*2*0,8
53 | 712372101R00 | Mont.povlakové krytiny střech do 10°fólií kotvením | m2 | 235.58 | 271.5 | 63959.97 | 0 | 0 | 0 | 0 |  | 2 | 1 | 7 | 7 | 2 | 0 | 63959.97 | 0 | 0 | 0 | 1 | 7
|  | 22,9*9,44 |  | 216.176 | [6 empty] | 22,9*9,44
|  | (22,9+9,44)*2*0,3 |  | 19.404 | [6 empty] | (22,9+9,44)*2*0,3
54 | 712391171RT1 | Povlaková krytina střech do 10°, podklad. textilie 1 vrstva - materiál ve specifikaci | m2 | 235.58 | 31.8 | 7491.444 | 0 | 0 | 0 | 0 |  | 2 | 1 | 7 | 7 | 2 | 0 | 7491.444 | 0 | 0 | 0 | 1 | 7
|  | 22,9*9,44 |  | 216.176 | [6 empty] | 22,9*9,44
|  | (22,9+9,44)*2*0,3 |  | 19.404 | [6 empty] | (22,9+9,44)*2*0,3
55 | 712391172RT1 | Povlaková krytina střech do 10°, ochran. textilie 1 vrstva - materiál ve specifikaci | m2 | 235.58 | 41.4 | 9753.012 | 3e-05 | 0.0070674 | 0 | 0 |  | 2 | 1 | 7 | 7 | 2 | 0 | 9753.012 | 0 | 0 | 0 | 1 | 7
|  | 22,9*9,44 |  | 216.176 | [6 empty] | 22,9*9,44
|  | (22,9+9,44)*2*0,3 |  | 19.404 | [6 empty] | (22,9+9,44)*2*0,3
56 | 712391382RZ1 | Násyp z hrubého kameniva frakce 20-40, tl. 5 cm včetně dodávky kameniva | m2 | 216.176 | 75 | 16213.2 | 0.0825 | 17.8345 | 0 | 0 |  | 2 | 1 | 7 | 7 | 2 | 0 | 16213.2 | 0 | 0 | 0 | 1 | 7
|  | 22,9*9,44 |  | 216.176 | [6 empty] | 22,9*9,44
57 | 28322012 | Fólie ALKORPLAN 35176 tl. 1,5 mm š. 1050 mm | m2 | 282.696 | 222.91 | 63015.7654 | 0.00196 | 0.55408 |  | 0 |  | 2 | 3 | 7 | 28322012 | 2 | 0 | 63015.7654 | 0 | 0 | 0 | 3 | 7
|  | 22,9*9,44 |  | 216.176 | [6 empty] | 22,9*9,44
|  | (22,9+9,44)*2*0,3 |  | 19.404 | [6 empty] | (22,9+9,44)*2*0,3
|  | ztratné, prořez:235,58*0,2 |  | 47.116 | [6 empty] | ztratné, prořez:235,58*0,2
58 | 62852251 | Pás modifikovaný asfalt Elastek 40 special mineral | m2 | 321.504 | 127.49 | 40988.545 | 0.0046 | 1.4789 |  | 0 |  | 2 | 3 | 7 | 62852251 | 2 | 0 | 40988.545 | 0 | 0 | 0 | 3 | 7
|  | 22,9*9,44 |  | 216.176 | [6 empty] | 22,9*9,44
|  | (22,9+9,44)*2*0,8 |  | 51.744 | [6 empty] | (22,9+9,44)*2*0,8
|  | ztratné, prořez:267,92*0,2 |  | 53.584 | [6 empty] | ztratné, prořez:267,92*0,2
59 | 69366198 | Geotextilie FILTEK 300 g/m2 š. 200cm 100% PP | m2 | 565.4 | 23.54 | 13309.516 | 0.0003 | 0.16962 |  | 0 |  | 2 | 3 | 7 | 69366198 | 2 | 0 | 13309.516 | 0 | 0 | 0 | 3 | 7
|  | Začátek provozního součtu |  | 0 | [6 empty] | Začátek provozního součtu
|  | 22,9*9,44 |  | 216.176 | [6 empty] | 22,9*9,44
|  | (22,9+9,44)*2*0,3 |  | 19.404 | [6 empty] | (22,9+9,44)*2*0,3
|  | ztratné, prořez:235,58*0,2 |  | 47.116 | [6 empty] | ztratné, prořez:235,58*0,2
|  | Konec provozního součtu |  | 282.696 | [6 empty] | Konec provozního součtu
|  | 2 vrstvy:282,70*2 |  | 565.4 | [6 empty] | 2 vrstvy:282,70*2
60 | 998712102R00 | Přesun hmot pro povlakové krytiny, výšky do 12 m | t | 20.1916 | 938 | 18939.6889 | 0 | 0 |  | 0 |  | 2 | 7 | 1001 | 5 | 2 | 0 | 18939.6889 | 0 | 0 | 0 | 7 | 1001
| Celkem za | 712 Živičné krytiny |  |  |  | 256712.2612 |  | 20.1916 |  | 0 |  | 4 |  |  |  |  | 0 | 256712.2612 | 0 | 0 | 0
Díl: | 713 | Izolace tepelné | [9 empty] | 1
61 | 713131143R00 | Montáž izolace na tmel a hmožd.4 ks/m2, beton | m2 | 35.36 | 124.5 | 4402.32 | 0 | 0 | 0 | 0 |  | 2 | 1 | 7 | 7 | 2 | 0 | 4402.32 | 0 | 0 | 0 | 1 | 7
|  | sokl objektu: |  | 0 | [6 empty] | sokl objektu:
|  | Začátek provozního součtu |  | 0 | [6 empty] | Začátek provozního součtu
|  | 23,6*2+10-13 |  | 44.2 | [6 empty] | 23,6*2+10-13
|  | Konec provozního součtu |  | 44.2 | [6 empty] | Konec provozního součtu
|  | podzemní část:44,2*0,8 |  | 35.36 | [6 empty] | podzemní část:44,2*0,8
62 | 713141111R00 | Izolace tepelná střech plně lep.asfaltem, 1vrstvá | m2 | 216.176 | 76.5 | 16537.464 | 0.00229 | 0.49504 | 0 | 0 |  | 2 | 1 | 7 | 7 | 2 | 0 | 16537.464 | 0 | 0 | 0 | 1 | 7
|  | XPS:22,9*9,44 |  | 216.176 | [6 empty] | XPS:22,9*9,44
63 | 713141125R00 | Izolace tepelná střech, desky , na lepidlo | m2 | 432.352 | 116 | 50152.832 | 0.00031 | 0.13403 | 0 | 0 |  | 2 | 1 | 7 | 7 | 2 | 0 | 50152.832 | 0 | 0 | 0 | 1 | 7
|  | EPS 100 S 2 vrstvy:22,9*9,44*2 |  | 432.352 | [6 empty] | EPS 100 S 2 vrstvy:22,9*9,44*2
64 | 28375403 | Deska Ursafoam XPS III 1250x600x40 mm | m2 | 226.9845 | 199.16 | 45206.233 | 0.00079 | 0.17932 |  | 0 |  | 2 | 3 | 7 | 28375403 | 2 | 0 | 45206.233 | 0 | 0 | 0 | 3 | 7
|  | 22,9*9,44 |  | 216.176 | [6 empty] | 22,9*9,44
|  | ztratné, prořez:216,17*0,05 |  | 10.8085 | [6 empty] | ztratné, prořez:216,17*0,05
65 | 28375766.A | Deska polystyrén samozhášivý EPS 100 S | m3 | 31.7776 | 2419.6 | 76889.081 | 0.02 | 0.63555 |  | 0 |  | 2 | 3 | 7 | 28375766.A | 2 | 0 | 76889.081 | 0 | 0 | 0 | 3 | 7
|  | 22,9*9,44*0,14 |  | 30.2646 | [6 empty] | 22,9*9,44*0,14
|  | ztratné, prořez:30,26*0,05 |  | 1.513 | [6 empty] | ztratné, prořez:30,26*0,05
66 | 28375971 | Deska - klín spádový EPS 100 S Stabil | m3 | 40.8572 | 2840.4 | 116050.7909 | 0.02 | 0.81714 |  | 0 |  | 2 | 3 | 7 | 28375971 | 2 | 0 | 116050.7909 | 0 | 0 | 0 | 3 | 7
|  | 22,9*9,44*(0,05+0,31)/2 |  | 38.9117 | [6 empty] | 22,9*9,44*(0,05+0,31)/2
|  | ztratné, prořez:38,91*0,05 |  | 1.9455 | [6 empty] | ztratné, prořez:38,91*0,05
67 | 28376383 | Deska polystyrén expand.Perimetr 120 1250x600x120 | m2 | 37.128 | 441.84 | 16404.6355 | 0.00396 | 0.14703 |  | 0 |  | 2 | 3 | 7 | 28376383 | 2 | 0 | 16404.6355 | 0 | 0 | 0 | 3 | 7
|  | sokl objektu: |  | 0 | [6 empty] | sokl objektu:
|  | Začátek provozního součtu |  | 0 | [6 empty] | Začátek provozního součtu
|  | 23,6*2+10-13 |  | 44.2 | [6 empty] | 23,6*2+10-13
|  | Konec provozního součtu |  | 44.2 | [6 empty] | Konec provozního součtu
|  | podzemní část:44,2*0,8 |  | 35.36 | [6 empty] | podzemní část:44,2*0,8
|  | ztratné, prořez:35,36*0,05 |  | 1.768 | [6 empty] | ztratné, prořez:35,36*0,05
68 | 998713102R00 | Přesun hmot pro izolace tepelné, výšky do 12 m | t | 2.4081 | 736 | 1772.371 | 0 | 0 |  | 0 |  | 2 | 7 | 1001 | 5 | 2 | 0 | 1772.371 | 0 | 0 | 0 | 7 | 1001
| Celkem za | 713 Izolace tepelné |  |  |  | 327415.7274 |  | 2.4081 |  | 0 |  | 4 |  |  |  |  | 0 | 327415.7274 | 0 | 0 | 0
Díl: | 721 | Vnitřní kanalizace | [9 empty] | 1
69 | 721234104RT1 | Vtok střešní PP HL62.1HUL pro plochou střechu živičný pás, záchytný koš vyhřívaný DN 70 až 125 | kus | 2 | 6510 | 13020 | 0.00197 | 0.00394 | 0 | 0 |  | 2 | 1 | 7 | 7 | 2 | 0 | 13020 | 0 | 0 | 0 | 1 | 7
70 | 998721102R00 | Přesun hmot pro vnitřní kanalizaci, výšky do 12 m | t | 0.00394 | 499 | 1.9661 | 0 | 0 |  | 0 |  | 2 | 7 | 1001 | 5 | 2 | 0 | 1.9661 | 0 | 0 | 0 | 7 | 1001
| Celkem za | 721 Vnitřní kanalizace |  |  |  | 13021.9661 |  | 0.00394 |  | 0 |  | 4 |  |  |  |  | 0 | 13021.9661 | 0 | 0 | 0
Díl: | 762 | Konstrukce tesařské | [9 empty] | 1
71 | 762795000R00 | Spojovací prostředky pro vázané konstrukce | m3 | 1.9476 | 822 | 1600.9272 | 0.0291 | 0.056675 | 0 | 0 |  | 2 | 1 | 7 | 7 | 2 | 0 | 1600.9272 | 0 | 0 | 0 | 1 | 7
|  | Začátek provozního součtu |  | 0 | [6 empty] | Začátek provozního součtu
|  | meziokenní vložky:(0,46+1+0,92+0,52+2,1*4)*2*1,5*2 |  | 67.8 | [6 empty] | meziokenní vložky:(0,46+1+0,92+0,52+2,1*4)*2*1,5*2
|  | (0,41+0,94+0,91+0,41+0,43+0,9+0,42+2,05*7)*2*1,5*2 |  | 112.62 | [6 empty] | (0,41+0,94+0,91+0,41+0,43+0,9+0,42+2,05*7)*2*1,5*2
|  | Konec provozního součtu |  | 180.42 | [6 empty] | Konec provozního součtu
|  | 162,30*0,012 |  | 1.9476 | [6 empty] | 162,30*0,012
72 | 762710010RAC | Prostorové vázané konstr. z řeziva plochy 120 cm2 vč. dodávky | m | 180.42 | 297.5 | 53674.95 | 0.01005 | 1.8132 |  | 0 |  | 2 | 12 | 0 | 80 | 2 | 0 | 53674.95 | 0 | 0 | 0 | 12 | 0
|  | meziokenní vložky:(0,46+1+0,92+0,52+2,1*4)*2*1,5*2 |  | 67.8 | [6 empty] | meziokenní vložky:(0,46+1+0,92+0,52+2,1*4)*2*1,5*2
|  | (0,41+0,94+0,91+0,41+0,43+0,9+0,42+2,05*7)*2*1,5*2 |  | 112.62 | [6 empty] | (0,41+0,94+0,91+0,41+0,43+0,9+0,42+2,05*7)*2*1,5*2
73 | 998762102R00 | Přesun hmot pro tesařské konstrukce, výšky do 12 m | t | 1.8699 | 1214 | 2270.0539 | 0 | 0 |  | 0 |  | 2 | 7 | 1001 | 5 | 2 | 0 | 2270.0539 | 0 | 0 | 0 | 7 | 1001
| Celkem za | 762 Konstrukce tesařské |  |  |  | 57545.9311 |  | 1.8699 |  | 0 |  | 4 |  |  |  |  | 0 | 57545.9311 | 0 | 0 | 0
Díl: | 764 | Konstrukce klempířské | [9 empty] | 1
74 | 764242430R00 | Lemování trub z Ti Zn, hladká krytina, D do 150 mm | kus | 8 | 456.5 | 3652 | 0.0041 | 0.0328 | 0 | 0 |  | 2 | 1 | 7 | 7 | 2 | 0 | 3652 | 0 | 0 | 0 | 1 | 7
75 | 764246430R00 | Ventilační nástavce Ti Zn, hladká krytina, D 150mm | kus | 8 | 745 | 5960 | 0.0069 | 0.0552 | 0 | 0 |  | 2 | 1 | 7 | 7 | 2 | 0 | 5960 | 0 | 0 | 0 | 1 | 7
76 | 764510460RT2 | Oplechování parapetů včetně rohů Ti Zn, rš 400 mm nalepení Enkolitem | m | 73.9 | 505 | 37319.5 | 0.00317 | 0.23426 | 0 | 0 |  | 2 | 1 | 7 | 7 | 2 | 0 | 37319.5 | 0 | 0 | 0 | 1 | 7
|  | 3,1*2+18,2*2+3,3+14*2 |  | 73.9 | [6 empty] | 3,1*2+18,2*2+3,3+14*2
77 | 764530450RT2 | Oplechování zdí z Ti Zn plechu, rš 600 mm nalepení Enkolitem | m | 66.32 | 747 | 49541.04 | 0.00556 | 0.36874 | 0 | 0 |  | 2 | 1 | 7 | 7 | 2 | 0 | 49541.04 | 0 | 0 | 0 | 1 | 7
|  | atika:(23,72+9,44)*2 |  | 66.32 | [6 empty] | atika:(23,72+9,44)*2
78 | 998764102R00 | Přesun hmot pro klempířské konstr., výšky do 12 m | t | 0.691 | 1373 | 948.746 | 0 | 0 |  | 0 |  | 2 | 7 | 1001 | 5 | 2 | 0 | 948.746 | 0 | 0 | 0 | 7 | 1001
79 | 998764202R00 | Přesun hmot pro klempířské konstr., výšky do 12 m | % | 964.7254 | 3.3 | 3183.5938 | 0 | 0 |  | 0 |  | 2 | 7 | 1002 | 5 | 2 | 0 | 3183.5938 | 0 | 0 | 0 | 7 | 1002
| Celkem za | 764 Konstrukce klempířské |  |  |  | 100604.8798 |  | 0.691 |  | 0 |  | 4 |  |  |  |  | 0 | 100604.8798 | 0 | 0 | 0
Díl: | 783 | Nátěry | [9 empty] | 1
80 | 783785403R00 | Nátěr tesařských konstrukcí ochranný | m2 | 90.21 | 84.8 | 7649.808 | 0.00057 | 0.05142 | 0 | 0 |  | 2 | 1 | 7 | 7 | 2 | 0 | 7649.808 | 0 | 0 | 0 | 1 | 7
|  | Začátek provozního součtu |  | 0 | [6 empty] | Začátek provozního součtu
|  | meziokenní vložky:(0,46+1+0,52+0,92+2,1*4)*2*1,5*2 |  | 67.8 | [6 empty] | meziokenní vložky:(0,46+1+0,52+0,92+2,1*4)*2*1,5*2
|  | (0,41+0,94+0,91+0,41+0,43+0,9+0,42+2,05*7)*2*1,5*2 |  | 112.62 | [6 empty] | (0,41+0,94+0,91+0,41+0,43+0,9+0,42+2,05*7)*2*1,5*2
|  | Konec provozního součtu |  | 180.42 | [6 empty] | Konec provozního součtu
|  | 180,42*0,5 |  | 90.21 | [6 empty] | 180,42*0,5
| Celkem za | 783 Nátěry |  |  |  | 7649.808 |  | 0.05142 |  | 0 |  | 4 |  |  |  |  | 0 | 7649.808 | 0 | 0 | 0
Díl: | M21 | Elektromontáže | [9 empty] | 1
81 | 210200020RAA | Hromosvod | kompl | 1 | 31270 | 31270 | 0.12292 | 0.12292 | 0 | 0 |  | 2 | 2 | 9 | 9 | 4 | 0 | 0 | 0 | 31270 | 0 | 2 | 9
| Celkem za | M21 Elektromontáže |  |  |  | 31270 |  | 0.12292 |  | 0 |  | 4 |  |  |  |  | 0 | 0 | 0 | 31270 | 0

## 2 1 KL
POLOŽKOVÝ ROZPOČET
Rozpočet |  | 1 | Pavilon 2 | JKSO
Objekt |  |  |  | SKP
2 |  | Pavilon 2 |  | Měrná jednotka
Stavba |  |  |  | Počet jednotek | 0
4 |  | Zateplení obv. pláště budov MŠ Lojovická |  | Náklady na m.j. | 0
Projektant |  | Projektová kancelář ing.M. Lowitová |  | Typ rozpočtu
Zpracovatel projektu
Objednatel |  | Městská část Praha Libuš
Dodavatel |  | Dle výběrového řízení |  | Zakázkové číslo
Rozpočtoval |  |  |  | Počet listů
ROZPOČTOVÉ NÁKLADY
Základní rozpočtové náklady |  |  | Ostatní rozpočtové náklady
| HSV celkem | 629667.2359 | Vedlejší náklady - NUS |  | 41546.171
Z | PSV celkem | 723935.1295
R | M práce celkem | 31270
N | M dodávky celkem | 0
ZRN celkem |  | 1384872.3654
HZS |  | 13536
ZRN+HZS |  | 1398408.3654 | Ostatní náklady neuvedené |  | 0
ZRN+ost.náklady+HZS |  | 1439954.5364 | Ostatní náklady celkem |  | 41546.171
Vypracoval |  |  | Za zhotovitele | Za objednatele
Jméno : |  |  | Jméno : | Jméno :
Datum : |  |  | Datum : | Datum :
Podpis : |  |  | Podpis: | Podpis:
Základ pro DPH |  | 20 | % | 1439954.5364
DPH |  | 20 | % | 287991
Základ pro DPH |  | 0 | % | 0
DPH |  | 0 | % | 0
CENA ZA OBJEKT CELKEM |  |  |  | 1727946
Poznámka :

## 2 1 Rek
Stavba : |  | 4 Zateplení obv. pláště budov MŠ Lojovická |  |  | Rozpočet : | 1
Objekt : |  | 2 Pavilon 2 |  |  | Pavilon 2
REKAPITULACE STAVEBNÍCH DÍLŮ
| Stavební díl |  | HSV | PSV | Dodávka | Montáž | HZS
1 | Zemní práce |  | 32338.8084 | 0 | 0 | 0 | 0
3 | Svislé a kompletní konstrukce |  | 8099.192 | 0 | 0 | 0 | 0
5 | Komunikace |  | 2903.85 | 0 | 0 | 0 | 0
62 | Úpravy povrchů vnější |  | 323009.0582 | 0 | 0 | 0 | 0
63 | Podlahy a podlahové konstrukce |  | 60529.9872 | 0 | 0 | 0 | 0
94 | Lešení a stavební výtahy |  | 21722.5008 | 0 | 0 | 0 | 0
95 | Dokončovací konstrukce na pozemních stavbách |  | 44091.5 | 0 | 0 | 0 | 11280
96 | Bourání konstrukcí |  | 113345.1546 | 0 | 0 | 0 | 2256
99 | Staveništní přesun hmot |  | 23627.1847 | 0 | 0 | 0 | 0
712 | Živičné krytiny |  | 0 | 257401.0948 | 0 | 0 | 0
713 | Izolace tepelné |  | 0 | 327204.7778 | 0 | 0 | 0
721 | Vnitřní kanalizace |  | 0 | 13021.9661 | 0 | 0 | 0
762 | Konstrukce tesařské |  | 0 | 40024.1947 | 0 | 0 | 0
764 | Konstrukce klempířské |  | 0 | 80922.2521 | 0 | 0 | 0
783 | Nátěry |  | 0 | 5360.844 | 0 | 0 | 0
M21 | Elektromontáže |  | 0 | 0 | 0 | 31270 | 0
| CELKEM OBJEKT |  | 629667.2359 | 723935.1295 | 0 | 31270 | 13536
VEDLEJŠÍ ROZPOČTOVÉ NÁKLADY
Název VRN |  |  | Kč | % | Základna |  | Kč
Vedlejší náklady - NUS |  |  | 0 | 3 | 1384872.3654 |  | 41546.171 | 2
| CELKEM VRN |  |  |  |  | 41546.171

## 2 1 Pol
Položkový rozpočet
Stavba : |  | 4 Zateplení obv. pláště budov MŠ Lojovická |  | Rozpočet: | 1
Objekt : |  | 2 Pavilon 2 |  | Pavilon 2
P.č. | Číslo položky | Název položky | MJ | množství | cena / MJ | celkem (Kč) | Jednotková hmotnost | Celková hmotnost | Jednotková dem.hmot. | Celková dem.hmot.
Díl: | 1 | Zemní práce | [9 empty] | 1
1 | 113106121R00 | Rozebrání dlažeb z betonových dlaždic na sucho | m2 | 21.51 | 39.7 | 853.947 | 0 | 0 | -0.138 | -2.9684 |  | 2 | 1 | 1 | 1 | 1 | 853.947 | 0 | 0 | 0 | 0 | 1 | 1
|  | Začátek provozního součtu |  | 0 | [6 empty] | Začátek provozního součtu
|  | okapový chodník:(23,61+0,5)*2+10,2-13-2,4 |  | 43.02 | [6 empty] | okapový chodník:(23,61+0,5)*2+10,2-13-2,4
|  | Konec provozního součtu |  | 43.02 | [6 empty] | Konec provozního součtu
|  | 43,02*0,5 |  | 21.51 | [6 empty] | 43,02*0,5
2 | 139601102R00 | Ruční výkop jam, rýh a šachet v hornině tř. 3 | m3 | 27.5328 | 836 | 23017.4208 | 0 | 0 | 0 | 0 |  | 2 | 1 | 1 | 1 | 1 | 23017.4208 | 0 | 0 | 0 | 0 | 1 | 1
|  | Začátek provozního součtu |  | 0 | [6 empty] | Začátek provozního součtu
|  | okolo objektu:(23,61+0,5)*2+10,2-13-2,4 |  | 43.02 | [6 empty] | okolo objektu:(23,61+0,5)*2+10,2-13-2,4
|  | Konec provozního součtu |  | 43.02 | [6 empty] | Konec provozního součtu
|  | 43,02*0,8*0,8 |  | 27.5328 | [6 empty] | 43,02*0,8*0,8
3 | 162701105R00 | Vodorovné přemístění výkopku z hor.1-4 do 10000 m | m3 | 5.5066 | 277.5 | 1528.0815 | 0 | 0 | 0 | 0 |  | 2 | 1 | 1 | 1 | 1 | 1528.0815 | 0 | 0 | 0 | 0 | 1 | 1
|  | Začátek provozního součtu |  | 0 | [6 empty] | Začátek provozního součtu
|  | okolo objektu:(23,61+0,5)*2+10,2-13-2,4 |  | 43.02 | [6 empty] | okolo objektu:(23,61+0,5)*2+10,2-13-2,4
|  | Konec provozního součtu |  | 43.02 | [6 empty] | Konec provozního součtu
|  | 43,02*0,8*0,16 |  | 5.5066 | [6 empty] | 43,02*0,8*0,16
4 | 171201201RT1 | Uložení sypaniny na skládku včetně poplatku za skládku | m3 | 5.5066 | 96.2 | 529.7349 | 0 | 0 | 0 | 0 |  | 2 | 1 | 1 | 1 | 1 | 529.7349 | 0 | 0 | 0 | 0 | 1 | 1
|  | Začátek provozního součtu |  | 0 | [6 empty] | Začátek provozního součtu
|  | okolo objektu:(23,61+0,5)*2+10,2-13-2,4 |  | 43.02 | [6 empty] | okolo objektu:(23,61+0,5)*2+10,2-13-2,4
|  | Konec provozního součtu |  | 43.02 | [6 empty] | Konec provozního součtu
|  | 43,02*0,8*0,16 |  | 5.5066 | [6 empty] | 43,02*0,8*0,16
5 | 174101102R00 | Zásyp ruční se zhutněním | m3 | 22.0262 | 291 | 6409.6242 | 0 | 0 | 0 | 0 |  | 2 | 1 | 1 | 1 | 1 | 6409.6242 | 0 | 0 | 0 | 0 | 1 | 1
|  | Začátek provozního součtu |  | 0 | [6 empty] | Začátek provozního součtu
|  | okolo objektu:(23,61+0,5)*2+10,2-13-2,4 |  | 43.02 | [6 empty] | okolo objektu:(23,61+0,5)*2+10,2-13-2,4
|  | Konec provozního součtu |  | 43.02 | [6 empty] | Konec provozního součtu
|  | 43,02*0,8*(0,8-0,16) |  | 22.0262 | [6 empty] | 43,02*0,8*(0,8-0,16)
| Celkem za | 1 Zemní práce |  |  |  | 32338.8084 |  | 0 |  | -2.9684 |  | 4 |  |  |  |  | 32338.8084 | 0 | 0 | 0 | 0
Díl: | 3 | Svislé a kompletní konstrukce | [9 empty] | 1
6 | 319201311R00 | Vyrovnání povrchu zdiva maltou tl.do 3 cm | m2 | 33.616 | 149.5 | 5025.592 | 0.03767 | 1.2663 | 0 | 0 |  | 2 | 1 | 1 | 1 | 1 | 5025.592 | 0 | 0 | 0 | 0 | 1 | 1
|  | sokl objektu: |  | 0 | [6 empty] | sokl objektu:
|  | Začátek provozního součtu |  | 0 | [6 empty] | Začátek provozního součtu
|  | 23,61*2+10,2-13-2,4 |  | 42.02 | [6 empty] | 23,61*2+10,2-13-2,4
|  | Konec provozního součtu |  | 42.02 | [6 empty] | Konec provozního součtu
|  | podzemní část:42,02*0,8 |  | 33.616 | [6 empty] | podzemní část:42,02*0,8
7 | 340235212RT2 | Zazdívka otvorů 0,0225 m2 cihlami, tl.zdi nad 10cm s použitím suché maltové směsi | kus | 34 | 90.4 | 3073.6 | 0.00643 | 0.21862 | 0 | 0 |  | 2 | 1 | 1 | 1 | 1 | 3073.6 | 0 | 0 | 0 | 0 | 1 | 1
|  | Začátek provozního součtu |  | 0 | [6 empty] | Začátek provozního součtu
|  | odvětr. střechy:(23,64+10,2)*2/2 |  | 33.84 | [6 empty] | odvětr. střechy:(23,64+10,2)*2/2
|  | Konec provozního součtu |  | 33.84 | [6 empty] | Konec provozního součtu
|  | 34 |  | 34 | [6 empty] | 34
| Celkem za | 3 Svislé a kompletní konstrukce |  |  |  | 8099.192 |  | 1.4849 |  | 0 |  | 4 |  |  |  |  | 8099.192 | 0 | 0 | 0 | 0
Díl: | 5 | Komunikace | [9 empty] | 1
8 | 596811111R00 | Kladení dlaždic kom.pro pěší, lože z kameniva těž. | m2 | 21.51 | 135 | 2903.85 | 0.072 | 1.5487 | 0 | 0 |  | 2 | 1 | 1 | 1 | 1 | 2903.85 | 0 | 0 | 0 | 0 | 1 | 1
|  | Začátek provozního součtu |  | 0 | [6 empty] | Začátek provozního součtu
|  | okapový chodník:(23,61+0,5)*2+10,2-13-2,4 |  | 43.02 | [6 empty] | okapový chodník:(23,61+0,5)*2+10,2-13-2,4
|  | Konec provozního součtu |  | 43.02 | [6 empty] | Konec provozního součtu
|  | z pův. dlažby:43,02*0,5 |  | 21.51 | [6 empty] | z pův. dlažby:43,02*0,5
| Celkem za | 5 Komunikace |  |  |  | 2903.85 |  | 1.5487 |  | 0 |  | 4 |  |  |  |  | 2903.85 | 0 | 0 | 0 | 0
Díl: | 62 | Úpravy povrchů vnější | [9 empty] | 1
9 | 620991121R00 | Zakrývání výplní vnějších otvorů z lešení | m2 | 69.9222 | 33.2 | 2321.417 | 0.0001 | 0.0069922 | 0 | 0 |  | 2 | 1 | 1 | 1 | 1 | 2321.417 | 0 | 0 | 0 | 0 | 1 | 1
|  | otvory:(5,04*2+5,02+2,67)*2,1 |  | 37.317 | [6 empty] | otvory:(5,04*2+5,02+2,67)*2,1
|  | (0,875*5+3,28+2,4+3,27+0,88+1,7)*2,05 |  | 32.6052 | [6 empty] | (0,875*5+3,28+2,4+3,27+0,88+1,7)*2,05
10 | 622311523RU1 | Zateplovací systém Baumit, sokl, XPS tl. 120 mm s mozaikovou omítkou 5,5 kg/m2 | m2 | 21.01 | 1357 | 28510.57 | 0.01785 | 0.37503 | 0 | 0 |  | 2 | 1 | 1 | 1 | 1 | 28510.57 | 0 | 0 | 0 | 0 | 1 | 1
|  | sokl objektu: |  | 0 | [6 empty] | sokl objektu:
|  | Začátek provozního součtu |  | 0 | [6 empty] | Začátek provozního součtu
|  | 23,61*2+10,2-13-2,4 |  | 42.02 | [6 empty] | 23,61*2+10,2-13-2,4
|  | Konec provozního součtu |  | 42.02 | [6 empty] | Konec provozního součtu
|  | nadzemní část:42,02*(0,2+0,8)/2 |  | 21.01 | [6 empty] | nadzemní část:42,02*(0,2+0,8)/2
11 | 622311955RT3 | Zatepl. systém ostění, tl. 50 mm s omítkou silikonovou | m2 | 38.805 | 1439 | 55840.395 | 0.02067 | 0.8021 | 0 | 0 |  | 2 | 1 | 1 | 1 | 1 | 55840.395 | 0 | 0 | 0 | 0 | 1 | 1
|  | ostění otvorů:(5,04*2+5,02+2,67+2,1*5)*2*0,3 |  | 16.962 | [6 empty] | ostění otvorů:(5,04*2+5,02+2,67+2,1*5)*2*0,3
|  | (0,875*5+3,28+2,4+3,27+0,88+1,7+2,05*10)*2*0,3 |  | 21.843 | [6 empty] | (0,875*5+3,28+2,4+3,27+0,88+1,7+2,05*10)*2*0,3
12 | 622421308RU5 | Zateplovací systém Baumit EPS - F tl. 160 mm se silikonovou omítkou | m2 | 184.8322 | 895 | 165424.819 | 0.0129 | 2.3843 | 0 | 0 |  | 2 | 1 | 1 | 1 | 1 | 165424.819 | 0 | 0 | 0 | 0 | 1 | 1
|  | Začátek provozního součtu |  | 0 | [6 empty] | Začátek provozního součtu
|  | sever:1,04+21,2+1,34 |  | 23.58 | [6 empty] | sever:1,04+21,2+1,34
|  | východ:10,52-0,16*2 |  | 10.2 | [6 empty] | východ:10,52-0,16*2
|  | západ:1 |  | 1 | [6 empty] | západ:1
|  | jih:1,34+21,28+1,34 |  | 23.96 | [6 empty] | jih:1,34+21,28+1,34
|  | Konec provozního součtu |  | 58.74 | [6 empty] | Konec provozního součtu
|  | 58,74*(296,66-292,5) |  | 244.3584 | [6 empty] | 58,74*(296,66-292,5)
|  | nad pavilonem:(10,52-0,16*2-1)*(296,66-295,83+0,3) |  | 10.396 | [6 empty] | nad pavilonem:(10,52-0,16*2-1)*(296,66-295,83+0,3)
|  | odpočet otvorů:-(5,04*2+5,02+2,67)*2,1 |  | -37.317 | [6 empty] | odpočet otvorů:-(5,04*2+5,02+2,67)*2,1
|  | -(0,875*5+3,28+2,4+3,27+0,88+1,7)*2,05 |  | -32.6052 | [6 empty] | -(0,875*5+3,28+2,4+3,27+0,88+1,7)*2,05
13 | 622422121R00 | Oprava vnějších omítek vápen. štuk. II, do 10 % | m2 | 184.8322 | 87.1 | 16098.8846 | 0.02143 | 3.961 | 0 | 0 |  | 2 | 1 | 1 | 1 | 1 | 16098.8846 | 0 | 0 | 0 | 0 | 1 | 1
|  | Začátek provozního součtu |  | 0 | [6 empty] | Začátek provozního součtu
|  | sever:1,04+21,2+1,34 |  | 23.58 | [6 empty] | sever:1,04+21,2+1,34
|  | východ:10,52-0,16*2 |  | 10.2 | [6 empty] | východ:10,52-0,16*2
|  | západ:1 |  | 1 | [6 empty] | západ:1
|  | jih:1,34+21,28+1,34 |  | 23.96 | [6 empty] | jih:1,34+21,28+1,34
|  | Konec provozního součtu |  | 58.74 | [6 empty] | Konec provozního součtu
|  | 58,74*(296,66-292,5) |  | 244.3584 | [6 empty] | 58,74*(296,66-292,5)
|  | nad pavilonem:(10,52-0,16*2-1)*(296,66-295,83+0,3) |  | 10.396 | [6 empty] | nad pavilonem:(10,52-0,16*2-1)*(296,66-295,83+0,3)
|  | odpočet otvorů:-(5,04*2+5,02+2,67)*2,1 |  | -37.317 | [6 empty] | odpočet otvorů:-(5,04*2+5,02+2,67)*2,1
|  | -(0,875*5+3,28+2,4+3,27+0,88+1,7)*2,05 |  | -32.6052 | [6 empty] | -(0,875*5+3,28+2,4+3,27+0,88+1,7)*2,05
14 | 622422411R00 | Oprava vnějších omítek vápen. hladk. II, do 40 % | m2 | 51.888 | 166 | 8613.408 | 0.0398 | 2.0651 | 0 | 0 |  | 2 | 1 | 1 | 1 | 1 | 8613.408 | 0 | 0 | 0 | 0 | 1 | 1
|  | (23,01+9,42)*2*0,8 |  | 51.888 | [6 empty] | (23,01+9,42)*2*0,8
15 | 622471317RS8 | Nátěr nebo nástřik stěn vnějších, složitost 1 - 2 | m2 | 223.6372 | 144.5 | 32315.5754 | 0.00039 | 0.087219 | 0 | 0 |  | 2 | 1 | 1 | 1 | 1 | 32315.5754 | 0 | 0 | 0 | 0 | 1 | 1
|  | fasáda: |  | 0 | [6 empty] | fasáda:
|  | Začátek provozního součtu |  | 0 | [6 empty] | Začátek provozního součtu
|  | sever:1,04+21,2+1,34 |  | 23.58 | [6 empty] | sever:1,04+21,2+1,34
|  | východ:10,52-0,16*2 |  | 10.2 | [6 empty] | východ:10,52-0,16*2
|  | západ:1 |  | 1 | [6 empty] | západ:1
|  | jih:1,34+21,28+1,34 |  | 23.96 | [6 empty] | jih:1,34+21,28+1,34
|  | Konec provozního součtu |  | 58.74 | [6 empty] | Konec provozního součtu
|  | 58,74*(296,66-292,5) |  | 244.3584 | [6 empty] | 58,74*(296,66-292,5)
|  | nad pavilonem:(10,52-0,16*2-1)*(296,66-295,83+0,3) |  | 10.396 | [6 empty] | nad pavilonem:(10,52-0,16*2-1)*(296,66-295,83+0,3)
|  | odpočet otvorů:-(5,04*2+5,02+2,67)*2,1 |  | -37.317 | [6 empty] | odpočet otvorů:-(5,04*2+5,02+2,67)*2,1
|  | -(0,875*5+3,28+2,4+3,27+0,88+1,7)*2,05 |  | -32.6052 | [6 empty] | -(0,875*5+3,28+2,4+3,27+0,88+1,7)*2,05
|  | ostění otvorů:(5,04*2+5,02+2,67+2,1*5)*2*0,3 |  | 16.962 | [6 empty] | ostění otvorů:(5,04*2+5,02+2,67+2,1*5)*2*0,3
|  | (0,875*5+3,28+2,4+3,27+0,88+1,7+2,05*10)*2*0,3 |  | 21.843 | [6 empty] | (0,875*5+3,28+2,4+3,27+0,88+1,7+2,05*10)*2*0,3
16 | 622903110U00 | Mytí vně stěn slož 1-2 tlak.vodou | m2 | 184.8322 | 57.8 | 10683.3012 | 0.0001 | 0.018483 | 0 | 0 |  | 2 | 1 | 1 | 1 | 1 | 10683.3012 | 0 | 0 | 0 | 0 | 1 | 1
|  | Začátek provozního součtu |  | 0 | [6 empty] | Začátek provozního součtu
|  | sever:1,04+21,2+1,34 |  | 23.58 | [6 empty] | sever:1,04+21,2+1,34
|  | východ:10,52-0,16*2 |  | 10.2 | [6 empty] | východ:10,52-0,16*2
|  | západ:1 |  | 1 | [6 empty] | západ:1
|  | jih:1,34+21,28+1,34 |  | 23.96 | [6 empty] | jih:1,34+21,28+1,34
|  | Konec provozního součtu |  | 58.74 | [6 empty] | Konec provozního součtu
|  | 58,74*(296,66-292,5) |  | 244.3584 | [6 empty] | 58,74*(296,66-292,5)
|  | nad pavilonem:(10,52-0,16*2-1)*(296,66-295,83+0,3) |  | 10.396 | [6 empty] | nad pavilonem:(10,52-0,16*2-1)*(296,66-295,83+0,3)
|  | odpočet otvorů:-(5,04*2+5,02+2,67)*2,1 |  | -37.317 | [6 empty] | odpočet otvorů:-(5,04*2+5,02+2,67)*2,1
|  | -(0,875*5+3,28+2,4+3,27+0,88+1,7)*2,05 |  | -32.6052 | [6 empty] | -(0,875*5+3,28+2,4+3,27+0,88+1,7)*2,05
17 | 622903111R00 | Očištění zdí a valů před opravou, ručně | m2 | 34.416 | 93 | 3200.688 | 0 | 0 | 0 | 0 |  | 2 | 1 | 1 | 1 | 1 | 3200.688 | 0 | 0 | 0 | 0 | 1 | 1
|  | sokl objektu: |  | 0 | [6 empty] | sokl objektu:
|  | Začátek provozního součtu |  | 0 | [6 empty] | Začátek provozního součtu
|  | (23,61+0,5)*2+10,2-13-2,4 |  | 43.02 | [6 empty] | (23,61+0,5)*2+10,2-13-2,4
|  | Konec provozního součtu |  | 43.02 | [6 empty] | Konec provozního součtu
|  | podzemní část:43,02*0,8 |  | 34.416 | [6 empty] | podzemní část:43,02*0,8
| Celkem za | 62 Úpravy povrchů vnější |  |  |  | 323009.0582 |  | 9.7003 |  | 0 |  | 4 |  |  |  |  | 323009.0582 | 0 | 0 | 0 | 0
Díl: | 63 | Podlahy a podlahové konstrukce | [9 empty] | 1
18 | 632451021R00 | Vyrovnávací potěr MC 15, v pásu, tl. 20 mm | m2 | 43.6876 | 165 | 7208.454 | 0.04984 | 2.1774 | 0 | 0 |  | 2 | 1 | 1 | 1 | 1 | 7208.454 | 0 | 0 | 0 | 0 | 1 | 1
|  | atika:(11,49+11,52+10,52)*2*0,46 |  | 30.8476 | [6 empty] | atika:(11,49+11,52+10,52)*2*0,46
|  | pod parapety:21,40*2*0,3 |  | 12.84 | [6 empty] | pod parapety:21,40*2*0,3
19 | 632451034R00 | Vyrovnávací potěr MC 15, v ploše, tl. 50 mm | m2 | 216.7542 | 246 | 53321.5332 | 0.1231 | 26.6824 | 0 | 0 |  | 2 | 1 | 1 | 1 | 1 | 53321.5332 | 0 | 0 | 0 | 0 | 1 | 1
|  | 23,01*9,42 |  | 216.7542 | [6 empty] | 23,01*9,42
| Celkem za | 63 Podlahy a podlahové konstrukce |  |  |  | 60529.9872 |  | 28.8598 |  | 0 |  | 4 |  |  |  |  | 60529.9872 | 0 | 0 | 0 | 0
Díl: | 94 | Lešení a stavební výtahy | [9 empty] | 1
20 | 941941031R00 | Montáž lešení leh.řad.s podlahami,š.do 1 m, H 10 m | m2 | 172.4008 | 54.7 | 9430.3238 | 0.03338 | 5.7547 | 0 | 0 |  | 2 | 1 | 1 | 1 | 1 | 9430.3238 | 0 | 0 | 0 | 0 | 1 | 1
|  | Začátek provozního součtu |  | 0 | [6 empty] | Začátek provozního součtu
|  | obvod objektu:23,88*2+10,52+1*2 |  | 60.28 | [6 empty] | obvod objektu:23,88*2+10,52+1*2
|  | Konec provozního součtu |  | 60.28 | [6 empty] | Konec provozního součtu
|  | nadzemní část:60,28*(296,66-292,5+0,5-1,8) |  | 172.4008 | [6 empty] | nadzemní část:60,28*(296,66-292,5+0,5-1,8)
21 | 941941191R00 | Příplatek za každý měsíc použití lešení k pol.1031 | m2 | 172.4008 | 38 | 6551.2304 | 0.00093 | 0.16033 | 0 | 0 |  | 2 | 1 | 1 | 1 | 1 | 6551.2304 | 0 | 0 | 0 | 0 | 1 | 1
|  | Začátek provozního součtu |  | 0 | [6 empty] | Začátek provozního součtu
|  | obvod objektu:23,88*2+10,52+1*2 |  | 60.28 | [6 empty] | obvod objektu:23,88*2+10,52+1*2
|  | Konec provozního součtu |  | 60.28 | [6 empty] | Konec provozního součtu
|  | nadzemní část:60,28*(296,66-292,5+0,5-1,8) |  | 172.4008 | [6 empty] | nadzemní část:60,28*(296,66-292,5+0,5-1,8)
22 | 941941831R00 | Demontáž lešení leh.řad.s podlahami,š.1 m, H 10 m | m2 | 172.4008 | 33.3 | 5740.9466 | 0 | 0 | 0 | 0 |  | 2 | 1 | 1 | 1 | 1 | 5740.9466 | 0 | 0 | 0 | 0 | 1 | 1
|  | Začátek provozního součtu |  | 0 | [6 empty] | Začátek provozního součtu
|  | obvod objektu:23,88*2+10,52+1*2 |  | 60.28 | [6 empty] | obvod objektu:23,88*2+10,52+1*2
|  | Konec provozního součtu |  | 60.28 | [6 empty] | Konec provozního součtu
|  | nadzemní část:60,28*(296,66-292,5+0,5-1,8) |  | 172.4008 | [6 empty] | nadzemní část:60,28*(296,66-292,5+0,5-1,8)
| Celkem za | 94 Lešení a stavební výtahy |  |  |  | 21722.5008 |  | 5.9151 |  | 0 |  | 4 |  |  |  |  | 21722.5008 | 0 | 0 | 0 | 0
Díl: | 95 | Dokončovací konstrukce na pozemních stavbách | [9 empty] | 1
23 | 953941210R00 | Osazení kovových poklopů s rámy plochy do 1 m2 | kus | 1 | 326.5 | 326.5 | 0.04867 | 0.04867 | 0 | 0 |  | 2 | 1 | 1 | 1 | 1 | 326.5 | 0 | 0 | 0 | 0 | 1 | 1
|  | dvířka pro skříně elektro: |  | 0 | [6 empty] | dvířka pro skříně elektro:
|  | ozn. Z8:1 |  | 1 | [6 empty] | ozn. Z8:1
24 | 953981105R00 | Chemické kotvy | kus | 74 | 222.5 | 16465 | 0 | 0 | 0 | 0 |  | 2 | 1 | 1 | 1 | 1 | 16465 | 0 | 0 | 0 | 0 | 1 | 1
|  | žebřík na střechu:2*2 |  | 4 | [6 empty] | žebřík na střechu:2*2
|  | stříška nad vstupem:2*2 |  | 4 | [6 empty] | stříška nad vstupem:2*2
|  | zábradlí terasy:3*2 |  | 6 | [6 empty] | zábradlí terasy:3*2
|  | meziokenní vložky:(5+10)*4 |  | 60 | [6 empty] | meziokenní vložky:(5+10)*4
25 | 553.1 | Dvířka s rámem skříně elektro | kus | 1 | 800 | 800 | 0.03 | 0.03 |  | 0 |  | 2 | 12 | 0 | 1 | 1 | 800 | 0 | 0 | 0 | 0 | 12 | 0
|  | dvířka pro skříně elektro: |  | 0 | [6 empty] | dvířka pro skříně elektro:
|  | ozn. Z8:1 |  | 1 | [6 empty] | ozn. Z8:1
26 | 95.2 | Montáž a úprava stávající markýzy nad vstupem ozn. Z2 | kpl | 1 | 4500 | 4500 | 0 | 0 |  | 0 |  | 2 | 12 | 0 | 3 | 1 | 4500 | 0 | 0 | 0 | 0 | 12 | 0
27 | 95.3 | Montáž a úprava - repase stáv. zábradlí terasy ozn. Z 13 | kpl | 1 | 20000 | 20000 | 0 | 0 |  | 0 |  | 2 | 12 | 0 | 4 | 1 | 20000 | 0 | 0 | 0 | 0 | 12 | 0
|  | cca 18 bm: |  | 0 | [6 empty] | cca 18 bm:
|  | 1 |  | 1 | [6 empty] | 1
28 | 95.4 | Montáž a úprava - repase stáv. žebříku ozn. Z 17 | kpl | 1 | 2000 | 2000 | 0 | 0 |  | 0 |  | 2 | 12 | 0 | 5 | 1 | 2000 | 0 | 0 | 0 | 0 | 12 | 0
|  | cca 1 bm: |  | 0 | [6 empty] | cca 1 bm:
|  | 1 |  | 1 | [6 empty] | 1
29 | 900 RT3 | Hzs - nezmeřitelné práce čl.17-1a Práce v tarifní třídě 6 | hod | 40 | 282 | 11280 | 0 | 0 |  | 0 |  | 2 | 10 | 0 | 8 | 5 | 0 | 0 | 0 | 0 | 11280 | 10 | 0
|  | blíže nespec. drobné práce:8*5 |  | 40 | [6 empty] | blíže nespec. drobné práce:8*5
|  | (úprava rozvodů na fasádě,venk. svítidel: |  | 0 | [6 empty] | (úprava rozvodů na fasádě,venk. svítidel:
|  | atd.): |  | 0 | [6 empty] | atd.):
| Celkem za | 95 Dokončovací konstrukce na pozemních stavbách |  |  |  | 55371.5 |  | 0.07867 |  | 0 |  | 4 |  |  |  |  | 44091.5 | 0 | 0 | 0 | 11280
Díl: | 96 | Bourání konstrukcí | [9 empty] | 1
30 | 712300833RT3 | Odstranění živičné krytiny střech do 10° 3vrstvé z ploch jednotlivě nad 20 m2 | m2 | 249.1842 | 16.6 | 4136.4577 | 0 | 0 | -0.014 | -3.4886 |  | 2 | 1 | 7 | 7 | 1 | 4136.4577 | 0 | 0 | 0 | 0 | 1 | 7
|  | 23,01*9,42 |  | 216.7542 | [6 empty] | 23,01*9,42
|  | vytažení na stěny:(23,01+9,42)*2*0,5 |  | 32.43 | [6 empty] | vytažení na stěny:(23,01+9,42)*2*0,5
31 | 721210823R00 | Demontáž střešní vpusti | kus | 2 | 118.5 | 237 | 0 | 0 | -0.02011 | -0.04022 |  | 2 | 1 | 7 | 7 | 1 | 237 | 0 | 0 | 0 | 0 | 1 | 7
32 | 764341831R00 | Demontáž lemov. trub D 150 mm, vln. kryt. do 30° | kus | 7 | 29.9 | 209.3 | 0 | 0 | -0.00305 | -0.02135 |  | 2 | 1 | 7 | 7 | 1 | 209.3 | 0 | 0 | 0 | 0 | 1 | 7
33 | 764345831R00 | Demontáž ventilačních nástavců D do 150 mm, do 30° | kus | 7 | 22.3 | 156.1 | 0 | 0 | -0.00303 | -0.02121 |  | 2 | 1 | 7 | 7 | 1 | 156.1 | 0 | 0 | 0 | 0 | 1 | 7
34 | 764410850R00 | Demontáž oplechování parapetů,rš od 100 do 330 mm | m | 42.8 | 25.4 | 1087.12 | 0 | 0 | -0.00135 | -0.05778 |  | 2 | 1 | 7 | 7 | 1 | 1087.12 | 0 | 0 | 0 | 0 | 1 | 7
|  | pod parapety:21,40*2 |  | 42.8 | [6 empty] | pod parapety:21,40*2
35 | 764430840R00 | Demontáž oplechování zdí,rš od 330 do 500 mm | m | 67.06 | 25.4 | 1703.324 | 0 | 0 | -0.0023 | -0.15424 |  | 2 | 1 | 7 | 7 | 1 | 1703.324 | 0 | 0 | 0 | 0 | 1 | 7
|  | atika:(11,49+11,52+10,52)*2 |  | 67.06 | [6 empty] | atika:(11,49+11,52+10,52)*2
36 | 767584811R00 | Demontáž doplňků - mřížek | kus | 34 | 20 | 680 | 0 | 0 | -0.001 | -0.034 |  | 2 | 1 | 7 | 7 | 1 | 680 | 0 | 0 | 0 | 0 | 1 | 7
|  | Začátek provozního součtu |  | 0 | [6 empty] | Začátek provozního součtu
|  | odvětr. střechy:(23,72+10,36)*2/2 |  | 34.08 | [6 empty] | odvětr. střechy:(23,72+10,36)*2/2
|  | Konec provozního součtu |  | 34.08 | [6 empty] | Konec provozního součtu
|  | 34 |  | 34 | [6 empty] | 34
37 | 963015131R00 | Demontáž prefabrikovaných krycích desek 0,12 t | kus | 65 | 284.5 | 18492.5 | 0 | 0 | -0.018 | -1.17 |  | 2 | 1 | 1 | 1 | 1 | 18492.5 | 0 | 0 | 0 | 0 | 1 | 1
38 | 965082933RT2 | Odstranění násypu tl. do 20 cm, plocha nad 2 m2 tl.násypu 15 - 20 cm, plocha nad 2 m2 | m3 | 43.3508 | 244 | 10577.5952 | 0 | 0 | -1.4 | -60.6911 |  | 2 | 1 | 1 | 1 | 1 | 10577.5952 | 0 | 0 | 0 | 0 | 1 | 1
|  | 23,01*9,42*(0,3+0,1)/2 |  | 43.3508 | [6 empty] | 23,01*9,42*(0,3+0,1)/2
39 | 966079881R00 | Přerušení ocelových profilů | kus | 14 | 76.8 | 1075.2 | 0 | 0 | 0 | 0 |  | 2 | 1 | 1 | 1 | 1 | 1075.2 | 0 | 0 | 0 | 0 | 1 | 1
|  | žebřík na střechu:2*2 |  | 4 | [6 empty] | žebřík na střechu:2*2
|  | stříška nad vstupem:2*2 |  | 4 | [6 empty] | stříška nad vstupem:2*2
|  | zábradlí terasy:3*2 |  | 6 | [6 empty] | zábradlí terasy:3*2
40 | 978015221R00 | Otlučení omítek vnějších MVC v složit.1-4 do 10 % | m2 | 184.8322 | 4.65 | 859.4697 | 0 | 0 | -0.005 | -0.92416 |  | 2 | 1 | 1 | 1 | 1 | 859.4697 | 0 | 0 | 0 | 0 | 1 | 1
|  | Začátek provozního součtu |  | 0 | [6 empty] | Začátek provozního součtu
|  | sever:1,04+21,2+1,34 |  | 23.58 | [6 empty] | sever:1,04+21,2+1,34
|  | východ:10,52-0,16*2 |  | 10.2 | [6 empty] | východ:10,52-0,16*2
|  | západ:1 |  | 1 | [6 empty] | západ:1
|  | jih:1,34+21,28+1,34 |  | 23.96 | [6 empty] | jih:1,34+21,28+1,34
|  | Konec provozního součtu |  | 58.74 | [6 empty] | Konec provozního součtu
|  | 58,74*(296,66-292,5) |  | 244.3584 | [6 empty] | 58,74*(296,66-292,5)
|  | nad pavilonem:(10,52-0,16*2-1)*(296,66-295,83+0,3) |  | 10.396 | [6 empty] | nad pavilonem:(10,52-0,16*2-1)*(296,66-295,83+0,3)
|  | odpočet otvorů:-(5,04*2+5,02+2,67)*2,1 |  | -37.317 | [6 empty] | odpočet otvorů:-(5,04*2+5,02+2,67)*2,1
|  | -(0,875*5+3,28+2,4+3,27+0,88+1,7)*2,05 |  | -32.6052 | [6 empty] | -(0,875*5+3,28+2,4+3,27+0,88+1,7)*2,05
41 | 978015251R00 | Otlučení omítek vnějších MVC v složit.1-4 do 40 % | m2 | 52.848 | 18.6 | 982.9728 | 0 | 0 | -0.023 | -1.2155 |  | 2 | 1 | 1 | 1 | 1 | 982.9728 | 0 | 0 | 0 | 0 | 1 | 1
|  | atika:(23,61+9,42)*2*0,8 |  | 52.848 | [6 empty] | atika:(23,61+9,42)*2*0,8
42 | 978071321R00 | Odsekání omítky a izol. desek tl. 5 cm nad 1 m2 | m2 | 23.0388 | 120.5 | 2776.1754 | 0 | 0 | -0.102 | -2.35 |  | 2 | 1 | 1 | 1 | 1 | 2776.1754 | 0 | 0 | 0 | 0 | 1 | 1
|  | meziokenní vložky: |  | 0 | [6 empty] | meziokenní vložky:
|  | (0,5+0,95+0,96+0,97+0,45)*2,1 |  | 8.043 | [6 empty] | (0,5+0,95+0,96+0,97+0,45)*2,1
|  | Začátek provozního součtu |  | 0 | [6 empty] | Začátek provozního součtu
|  | 0,33+0,68+1,23+0,45+0,34+1,02+0,97+0,79+1,085+0,42 |  | 7.315 | [6 empty] | 0,33+0,68+1,23+0,45+0,34+1,02+0,97+0,79+1,085+0,42
|  | Konec provozního součtu |  | 7.315 | [6 empty] | Konec provozního součtu
|  | 7,315*2,05 |  | 14.9957 | [6 empty] | 7,315*2,05
43 | 979011111R00 | Svislá doprava suti a vybour. hmot za 1. podlaží | t | 73.1365 | 216.5 | 15834.0521 | 0 | 0 |  | 0 |  | 2 | 8 | 1 | 3 | 1 | 15834.0521 | 0 | 0 | 0 | 0 | 8 | 1
44 | 979081111R00 | Odvoz suti a vybour. hmot na skládku do 1 km | t | 73.1365 | 262.5 | 19198.3311 | 0 | 0 |  | 0 |  | 2 | 8 | 1 | 3 | 1 | 19198.3311 | 0 | 0 | 0 | 0 | 8 | 1
45 | 979081121R00 | Příplatek k odvozu za každý další 1 km | t | 658.2285 | 14.8 | 9741.7817 | 0 | 0 |  | 0 |  | 2 | 8 | 1 | 3 | 1 | 9741.7817 | 0 | 0 | 0 | 0 | 8 | 1
46 | 979990001R00 | Poplatek za skládku stavební suti | t | 73.1365 | 350 | 25597.7748 | 0 | 0 |  | 0 |  | 2 | 8 | 1 | 3 | 1 | 25597.7748 | 0 | 0 | 0 | 0 | 8 | 1
47 | 900 RT3 | Hzs - nezmeřitelné práce čl.17-1a Práce v tarifní třídě 6 | hod | 8 | 282 | 2256 | 0 | 0 |  | 0 |  | 2 | 10 | 0 | 8 | 5 | 0 | 0 | 0 | 0 | 2256 | 10 | 0
|  | demontáž hromosvodu:8 |  | 8 | [6 empty] | demontáž hromosvodu:8
| Celkem za | 96 Bourání konstrukcí |  |  |  | 115601.1546 |  | 0 |  | -70.1681 |  | 4 |  |  |  |  | 113345.1546 | 0 | 0 | 0 | 2256
Díl: | 99 | Staveništní přesun hmot | [9 empty] | 1
48 | 999281211R00 | Přesun hmot, opravy vněj. plášťů výšky do 25 m | t | 47.5875 | 496.5 | 23627.1847 | 0 | 0 |  | 0 |  | 2 | 7 | 1 | 2 | 1 | 23627.1847 | 0 | 0 | 0 | 0 | 7 | 1
| Celkem za | 99 Staveništní přesun hmot |  |  |  | 23627.1847 |  | 0 |  | 0 |  | 4 |  |  |  |  | 23627.1847 | 0 | 0 | 0 | 0
Díl: | 712 | Živičné krytiny | [9 empty] | 1
49 | 712311101RZ1 | Povlaková krytina střech do 10°, za studena ALP 1 x nátěr - včetně dodávky ALP | m2 | 268.6422 | 13.2 | 3546.077 | 0.0002 | 0.053728 | 0 | 0 |  | 2 | 1 | 7 | 7 | 2 | 0 | 3546.077 | 0 | 0 | 0 | 1 | 7
|  | 23,01*9,42 |  | 216.7542 | [6 empty] | 23,01*9,42
|  | vytažení na stěny:(23,01+9,42)*2*0,8 |  | 51.888 | [6 empty] | vytažení na stěny:(23,01+9,42)*2*0,8
50 | 712341559RT1 | Povlaková krytina střech do 10°, NAIP přitavením 1 vrstva - materiál ve specifikaci | m2 | 268.6422 | 72.8 | 19557.1522 | 0.00035 | 0.094025 | 0 | 0 |  | 2 | 1 | 7 | 7 | 2 | 0 | 19557.1522 | 0 | 0 | 0 | 1 | 7
|  | 23,01*9,42 |  | 216.7542 | [6 empty] | 23,01*9,42
|  | vytažení na stěny:(23,01+9,42)*2*0,8 |  | 51.888 | [6 empty] | vytažení na stěny:(23,01+9,42)*2*0,8
51 | 712372101R00 | Mont.povlakové krytiny střech do 10°fólií kotvením | m2 | 236.2122 | 271.5 | 64131.6123 | 0 | 0 | 0 | 0 |  | 2 | 1 | 7 | 7 | 2 | 0 | 64131.6123 | 0 | 0 | 0 | 1 | 7
|  | 23,01*9,42 |  | 216.7542 | [6 empty] | 23,01*9,42
|  | vytažení na stěny:(23,01+9,42)*2*0,3 |  | 19.458 | [6 empty] | vytažení na stěny:(23,01+9,42)*2*0,3
52 | 712391171RT1 | Povlaková krytina střech do 10°, podklad. textilie 1 vrstva - materiál ve specifikaci | m2 | 236.2122 | 31.8 | 7511.548 | 0 | 0 | 0 | 0 |  | 2 | 1 | 7 | 7 | 2 | 0 | 7511.548 | 0 | 0 | 0 | 1 | 7
|  | 23,01*9,42 |  | 216.7542 | [6 empty] | 23,01*9,42
|  | vytažení na stěny:(23,01+9,42)*2*0,3 |  | 19.458 | [6 empty] | vytažení na stěny:(23,01+9,42)*2*0,3
53 | 712391172RT1 | Povlaková krytina střech do 10°, ochran. textilie 1 vrstva - materiál ve specifikaci | m2 | 236.2122 | 41.4 | 9779.1851 | 3e-05 | 0.0070864 | 0 | 0 |  | 2 | 1 | 7 | 7 | 2 | 0 | 9779.1851 | 0 | 0 | 0 | 1 | 7
|  | 23,01*9,42 |  | 216.7542 | [6 empty] | 23,01*9,42
|  | vytažení na stěny:(23,01+9,42)*2*0,3 |  | 19.458 | [6 empty] | vytažení na stěny:(23,01+9,42)*2*0,3
54 | 712391382RZ1 | Násyp z hrubého kameniva frakce 20-40, tl. 5 cm včetně dodávky kameniva | m2 | 216.7542 | 75 | 16256.565 | 0.0825 | 17.8822 | 0 | 0 |  | 2 | 1 | 7 | 7 | 2 | 0 | 16256.565 | 0 | 0 | 0 | 1 | 7
|  | 23,01*9,42 |  | 216.7542 | [6 empty] | 23,01*9,42
55 | 28322012 | Fólie ALKORPLAN 35176 tl. 1,5 mm š. 1050 mm | m2 | 283.4542 | 222.91 | 63184.7757 | 0.00196 | 0.55557 |  | 0 |  | 2 | 3 | 7 | 28322012 | 2 | 0 | 63184.7757 | 0 | 0 | 0 | 3 | 7
|  | 23,01*9,42 |  | 216.7542 | [6 empty] | 23,01*9,42
|  | vytažení na stěny:(23,01+9,42)*2*0,3 |  | 19.458 | [6 empty] | vytažení na stěny:(23,01+9,42)*2*0,3
|  | ztratné, prořez:236,21*0,2 |  | 47.242 | [6 empty] | ztratné, prořez:236,21*0,2
56 | 62852251 | Pás modifikovaný asfalt Elastek 40 special mineral | m2 | 322.3702 | 127.49 | 41098.9768 | 0.0046 | 1.4829 |  | 0 |  | 2 | 3 | 7 | 62852251 | 2 | 0 | 41098.9768 | 0 | 0 | 0 | 3 | 7
|  | 23,01*9,42 |  | 216.7542 | [6 empty] | 23,01*9,42
|  | vytažení na stěny:(23,01+9,42)*2*0,8 |  | 51.888 | [6 empty] | vytažení na stěny:(23,01+9,42)*2*0,8
|  | ztratné, prořez:268,64*0,2 |  | 53.728 | [6 empty] | ztratné, prořez:268,64*0,2
57 | 69366198 | Geotextilie FILTEK 300 g/m2 š. 200cm 100% PP | m2 | 566.9 | 23.54 | 13344.826 | 0.0003 | 0.17007 |  | 0 |  | 2 | 3 | 7 | 69366198 | 2 | 0 | 13344.826 | 0 | 0 | 0 | 3 | 7
|  | Začátek provozního součtu |  | 0 | [6 empty] | Začátek provozního součtu
|  | 23,01*9,42 |  | 216.7542 | [6 empty] | 23,01*9,42
|  | vytažení na stěny:(23,01+9,42)*2*0,3 |  | 19.458 | [6 empty] | vytažení na stěny:(23,01+9,42)*2*0,3
|  | ztratné, prořez:236,21*0,2 |  | 47.242 | [6 empty] | ztratné, prořez:236,21*0,2
|  | Konec provozního součtu |  | 283.4542 | [6 empty] | Konec provozního součtu
|  | 2 vrstvy:283,45*2 |  | 566.9 | [6 empty] | 2 vrstvy:283,45*2
58 | 998712102R00 | Přesun hmot pro povlakové krytiny, výšky do 12 m | t | 20.2456 | 938 | 18990.3768 | 0 | 0 |  | 0 |  | 2 | 7 | 1001 | 5 | 2 | 0 | 18990.3768 | 0 | 0 | 0 | 7 | 1001
| Celkem za | 712 Živičné krytiny |  |  |  | 257401.0948 |  | 20.2456 |  | 0 |  | 4 |  |  |  |  | 0 | 257401.0948 | 0 | 0 | 0
Díl: | 713 | Izolace tepelné | [9 empty] | 1
59 | 713131143R00 | Montáž izolace na tmel a hmožd.4 ks/m2, beton | m2 | 33.616 | 124.5 | 4185.192 | 0 | 0 | 0 | 0 |  | 2 | 1 | 7 | 7 | 2 | 0 | 4185.192 | 0 | 0 | 0 | 1 | 7
|  | podzemní část: |  | 0 | [6 empty] | podzemní část:
|  | Začátek provozního součtu |  | 0 | [6 empty] | Začátek provozního součtu
|  | okolo objektu:23,61*2+10,2-13-2,4 |  | 42.02 | [6 empty] | okolo objektu:23,61*2+10,2-13-2,4
|  | Konec provozního součtu |  | 42.02 | [6 empty] | Konec provozního součtu
|  | 42,02*0,8 |  | 33.616 | [6 empty] | 42,02*0,8
60 | 713141111R00 | Izolace tepelná střech plně lep.asfaltem, 1vrstvá | m2 | 216.7542 | 76.5 | 16581.6963 | 0.00229 | 0.49637 | 0 | 0 |  | 2 | 1 | 7 | 7 | 2 | 0 | 16581.6963 | 0 | 0 | 0 | 1 | 7
|  | XPS:23,01*9,42 |  | 216.7542 | [6 empty] | XPS:23,01*9,42
61 | 713141125R00 | Izolace tepelná střech, desky , na lepidlo | m2 | 433.5084 | 116 | 50286.9744 | 0.00031 | 0.13439 | 0 | 0 |  | 2 | 1 | 7 | 7 | 2 | 0 | 50286.9744 | 0 | 0 | 0 | 1 | 7
|  | EPS 100 S 2 vrstvy:23,01*9,42*2 |  | 433.5084 | [6 empty] | EPS 100 S 2 vrstvy:23,01*9,42*2
62 | 28375403 | Deska Ursafoam XPS III 1250x600x40 mm | m2 | 227.5917 | 199.16 | 45327.163 | 0.00079 | 0.1798 |  | 0 |  | 2 | 3 | 7 | 28375403 | 2 | 0 | 45327.163 | 0 | 0 | 0 | 3 | 7
|  | 23,01*9,42 |  | 216.7542 | [6 empty] | 23,01*9,42
|  | ztratné, prořez:216,75*0,05 |  | 10.8375 | [6 empty] | ztratné, prořez:216,75*0,05
63 | 28375766.A | Deska polystyrén samozhášivý EPS 100 S | m3 | 31.8631 | 2419.6 | 77095.9568 | 0.02 | 0.63726 |  | 0 |  | 2 | 3 | 7 | 28375766.A | 2 | 0 | 77095.9568 | 0 | 0 | 0 | 3 | 7
|  | 23,01*9,42*0,14 |  | 30.3456 | [6 empty] | 23,01*9,42*0,14
|  | ztratné, prořez:30,35*0,05 |  | 1.5175 | [6 empty] | ztratné, prořez:30,35*0,05
64 | 28375971 | Deska - klín spádový EPS 100 S Stabil | m3 | 40.9663 | 2840.4 | 116360.6785 | 0.02 | 0.81933 |  | 0 |  | 2 | 3 | 7 | 28375971 | 2 | 0 | 116360.6785 | 0 | 0 | 0 | 3 | 7
|  | 23,01*9,42*(0,05+0,31)/2 |  | 39.0158 | [6 empty] | 23,01*9,42*(0,05+0,31)/2
|  | ztratné, prořez:39,01*0,05 |  | 1.9505 | [6 empty] | ztratné, prořez:39,01*0,05
65 | 28376383 | Deska polystyrén expand.Perimetr 120 1250x600x120 | m2 | 35.297 | 441.84 | 15595.6265 | 0.00396 | 0.13978 |  | 0 |  | 2 | 3 | 7 | 28376383 | 2 | 0 | 15595.6265 | 0 | 0 | 0 | 3 | 7
|  | sokl objektu: |  | 0 | [6 empty] | sokl objektu:
|  | Začátek provozního součtu |  | 0 | [6 empty] | Začátek provozního součtu
|  | 23,61*2+10,2-13-2,4 |  | 42.02 | [6 empty] | 23,61*2+10,2-13-2,4
|  | Konec provozního součtu |  | 42.02 | [6 empty] | Konec provozního součtu
|  | 42,02*0,8 |  | 33.616 | [6 empty] | 42,02*0,8
|  | ztratné, prořez:33,62*0,05 |  | 1.681 | [6 empty] | ztratné, prořez:33,62*0,05
66 | 998713102R00 | Přesun hmot pro izolace tepelné, výšky do 12 m | t | 2.4069 | 736 | 1771.4904 | 0 | 0 |  | 0 |  | 2 | 7 | 1001 | 5 | 2 | 0 | 1771.4904 | 0 | 0 | 0 | 7 | 1001
| Celkem za | 713 Izolace tepelné |  |  |  | 327204.7778 |  | 2.4069 |  | 0 |  | 4 |  |  |  |  | 0 | 327204.7778 | 0 | 0 | 0
Díl: | 721 | Vnitřní kanalizace | [9 empty] | 1
67 | 721234104RT1 | Vtok střešní PP HL62.1HUL pro plochou střechu živičný pás, záchytný koš vyhřívaný DN 70 až 125 | kus | 2 | 6510 | 13020 | 0.00197 | 0.00394 | 0 | 0 |  | 2 | 1 | 7 | 7 | 2 | 0 | 13020 | 0 | 0 | 0 | 1 | 7
68 | 998721102R00 | Přesun hmot pro vnitřní kanalizaci, výšky do 12 m | t | 0.00394 | 499 | 1.9661 | 0 | 0 |  | 0 |  | 2 | 7 | 1001 | 5 | 2 | 0 | 1.9661 | 0 | 0 | 0 | 7 | 1001
| Celkem za | 721 Vnitřní kanalizace |  |  |  | 13021.9661 |  | 0.00394 |  | 0 |  | 4 |  |  |  |  | 0 | 13021.9661 | 0 | 0 | 0
Díl: | 762 | Konstrukce tesařské | [9 empty] | 1
69 | 762795000R00 | Spojovací prostředky pro vázané konstrukce | m3 | 1.0115 | 822 | 831.453 | 0.0291 | 0.029435 | 0 | 0 |  | 2 | 1 | 7 | 7 | 2 | 0 | 831.453 | 0 | 0 | 0 | 1 | 7
|  | meziokenní vložky: |  | 0 | [6 empty] | meziokenní vložky:
|  | (0,5+0,95+0,96+0,97+0,45+2,1*5)*2*0,012 |  | 0.3439 | [6 empty] | (0,5+0,95+0,96+0,97+0,45+2,1*5)*2*0,012
|  | Začátek provozního součtu |  | 0 | [6 empty] | Začátek provozního součtu
|  | 0,33+0,68+1,23+0,45+0,34+1,02+0,97+0,79+1,085+0,42 |  | 7.315 | [6 empty] | 0,33+0,68+1,23+0,45+0,34+1,02+0,97+0,79+1,085+0,42
|  | Konec provozního součtu |  | 7.315 | [6 empty] | Konec provozního součtu
|  | (7,315+2,05*10)*2*0,012 |  | 0.6676 | [6 empty] | (7,315+2,05*10)*2*0,012
70 | 762710010RAC | Prostorové vázané konstr. z řeziva plochy 120 cm2 vč. dodávky | m | 126.435 | 297.5 | 37614.4125 | 0.01005 | 1.2707 |  | 0 |  | 2 | 12 | 0 | 7 | 2 | 0 | 37614.4125 | 0 | 0 | 0 | 12 | 0
|  | meziokenní vložky: |  | 0 | [6 empty] | meziokenní vložky:
|  | (0,5+0,95+0,96+0,97+0,45+2,1*5)*2*1,5 |  | 42.99 | [6 empty] | (0,5+0,95+0,96+0,97+0,45+2,1*5)*2*1,5
|  | Začátek provozního součtu |  | 0 | [6 empty] | Začátek provozního součtu
|  | 0,33+0,68+1,23+0,45+0,34+1,02+0,97+0,79+1,085+0,42 |  | 7.315 | [6 empty] | 0,33+0,68+1,23+0,45+0,34+1,02+0,97+0,79+1,085+0,42
|  | Konec provozního součtu |  | 7.315 | [6 empty] | Konec provozního součtu
|  | (7,315+2,05*10)*2*1,5 |  | 83.445 | [6 empty] | (7,315+2,05*10)*2*1,5
71 | 998762102R00 | Přesun hmot pro tesařské konstrukce, výšky do 12 m | t | 1.3001 | 1214 | 1578.3292 | 0 | 0 |  | 0 |  | 2 | 7 | 1001 | 5 | 2 | 0 | 1578.3292 | 0 | 0 | 0 | 7 | 1001
| Celkem za | 762 Konstrukce tesařské |  |  |  | 40024.1947 |  | 1.3001 |  | 0 |  | 4 |  |  |  |  | 0 | 40024.1947 | 0 | 0 | 0
Díl: | 764 | Konstrukce klempířské | [9 empty] | 1
72 | 764242430R00 | Lemování trub z Ti Zn, hladká krytina, D do 150 mm | kus | 7 | 456.5 | 3195.5 | 0.0041 | 0.0287 | 0 | 0 |  | 2 | 1 | 7 | 7 | 2 | 0 | 3195.5 | 0 | 0 | 0 | 1 | 7
73 | 764246430R00 | Ventilační nástavce Ti Zn, hladká krytina, D 150mm | kus | 7 | 745 | 5215 | 0.0069 | 0.0483 | 0 | 0 |  | 2 | 1 | 7 | 7 | 2 | 0 | 5215 | 0 | 0 | 0 | 1 | 7
74 | 764510460RT2 | Oplechování parapetů včetně rohů Ti Zn, rš 400 mm nalepení Enkolitem | m | 42.8 | 505 | 21614 | 0.00317 | 0.13568 | 0 | 0 |  | 2 | 1 | 7 | 7 | 2 | 0 | 21614 | 0 | 0 | 0 | 1 | 7
|  | parapety:21,40*2 |  | 42.8 | [6 empty] | parapety:21,40*2
75 | 764530450RT2 | Oplechování zdí z Ti Zn plechu, rš 600 mm nalepení Enkolitem | m | 67.06 | 747 | 50093.82 | 0.00556 | 0.37285 | 0 | 0 |  | 2 | 1 | 7 | 7 | 2 | 0 | 50093.82 | 0 | 0 | 0 | 1 | 7
|  | atika:(11,49+11,52+10,52)*2 |  | 67.06 | [6 empty] | atika:(11,49+11,52+10,52)*2
76 | 998764102R00 | Přesun hmot pro klempířské konstr., výšky do 12 m | t | 0.58553 | 1373 | 803.9321 | 0 | 0 |  | 0 |  | 2 | 7 | 1001 | 5 | 2 | 0 | 803.9321 | 0 | 0 | 0 | 7 | 1001
| Celkem za | 764 Konstrukce klempířské |  |  |  | 80922.2521 |  | 0.58553 |  | 0 |  | 4 |  |  |  |  | 0 | 80922.2521 | 0 | 0 | 0
Díl: | 783 | Nátěry | [9 empty] | 1
77 | 783785403R00 | Nátěr tesařských konstrukcí ochranný | m2 | 63.2175 | 84.8 | 5360.844 | 0.00057 | 0.036034 | 0 | 0 |  | 2 | 1 | 7 | 7 | 2 | 0 | 5360.844 | 0 | 0 | 0 | 1 | 7
|  | meziokenní vložky: |  | 0 | [6 empty] | meziokenní vložky:
|  | (0,5+0,95+0,96+0,97+0,45+2,1*5)*2*1,5*0,5 |  | 21.495 | [6 empty] | (0,5+0,95+0,96+0,97+0,45+2,1*5)*2*1,5*0,5
|  | Začátek provozního součtu |  | 0 | [6 empty] | Začátek provozního součtu
|  | 0,33+0,68+1,23+0,45+0,34+1,02+0,97+0,79+1,085+0,42 |  | 7.315 | [6 empty] | 0,33+0,68+1,23+0,45+0,34+1,02+0,97+0,79+1,085+0,42
|  | Konec provozního součtu |  | 7.315 | [6 empty] | Konec provozního součtu
|  | (7,315+2,05*10)*2*1,5*0,5 |  | 41.7225 | [6 empty] | (7,315+2,05*10)*2*1,5*0,5
| Celkem za | 783 Nátěry |  |  |  | 5360.844 |  | 0.036034 |  | 0 |  | 4 |  |  |  |  | 0 | 5360.844 | 0 | 0 | 0
Díl: | M21 | Elektromontáže | [9 empty] | 1
78 | 210200020RAA | Hromosvod | kompl | 1 | 31270 | 31270 | 0.12292 | 0.12292 | 0 | 0 |  | 2 | 2 | 9 | 9 | 4 | 0 | 0 | 0 | 31270 | 0 | 2 | 9
| Celkem za | M21 Elektromontáže |  |  |  | 31270 |  | 0.12292 |  | 0 |  | 4 |  |  |  |  | 0 | 0 | 0 | 31270 | 0

## 3 1 KL
POLOŽKOVÝ ROZPOČET
Rozpočet |  | 1 | Pavilon 3a | JKSO
Objekt |  |  |  | SKP
3 |  | Pavilon 3a |  | Měrná jednotka
Stavba |  |  |  | Počet jednotek | 0
4 |  | Zateplení obv. pláště budov MŠ Lojovická |  | Náklady na m.j. | 0
Projektant |  | Projektová kancelář ing.M. Lowitová |  | Typ rozpočtu
Zpracovatel projektu
Objednatel |  | Městská část Praha Libuš
Dodavatel |  | Dle výběrového řízení |  | Zakázkové číslo
Rozpočtoval |  |  |  | Počet listů
ROZPOČTOVÉ NÁKLADY
Základní rozpočtové náklady |  |  | Ostatní rozpočtové náklady
| HSV celkem | 643307.6371 | Vedlejší náklady - NUS |  | 38735.3038
Z | PSV celkem | 616599.1562
R | M práce celkem | 31270
N | M dodávky celkem | 0
ZRN celkem |  | 1291176.7933
HZS |  | 13536
ZRN+HZS |  | 1304712.7933 | Ostatní náklady neuvedené |  | 0
ZRN+ost.náklady+HZS |  | 1343448.0971 | Ostatní náklady celkem |  | 38735.3038
Vypracoval |  |  | Za zhotovitele | Za objednatele
Jméno : |  |  | Jméno : | Jméno :
Datum : |  |  | Datum : | Datum :
Podpis : |  |  | Podpis: | Podpis:
Základ pro DPH |  | 20 | % | 1343448.0971
DPH |  | 20 | % | 268690
Základ pro DPH |  | 0 | % | 0
DPH |  | 0 | % | 0
CENA ZA OBJEKT CELKEM |  |  |  | 1612138
Poznámka :

## 3 1 Rek
Stavba : |  | 4 Zateplení obv. pláště budov MŠ Lojovická |  |  | Rozpočet : | 1
Objekt : |  | 3 Pavilon 3a |  |  | Pavilon 3a
REKAPITULACE STAVEBNÍCH DÍLŮ
| Stavební díl |  | HSV | PSV | Dodávka | Montáž | HZS
1 | Zemní práce |  | 30143.7956 | 0 | 0 | 0 | 0
3 | Svislé a kompletní konstrukce |  | 5941.96 | 0 | 0 | 0 | 0
5 | Komunikace |  | 2706.75 | 0 | 0 | 0 | 0
62 | Úpravy povrchů vnější |  | 289599.8914 | 0 | 0 | 0 | 0
63 | Podlahy a podlahové konstrukce |  | 54834.4392 | 0 | 0 | 0 | 0
64 | Výplně otvorů |  | 25050 | 0 | 0 | 0 | 0
94 | Lešení a stavební výtahy |  | 18194.8032 | 0 | 0 | 0 | 0
95 | Dokončovací konstrukce na pozemních stavbách |  | 91612 | 0 | 0 | 0 | 11280
96 | Bourání konstrukcí |  | 103692.9649 | 0 | 0 | 0 | 2256
99 | Staveništní přesun hmot |  | 21531.0328 | 0 | 0 | 0 | 0
712 | Živičné krytiny |  | 0 | 237743.9611 | 0 | 0 | 0
713 | Izolace tepelné |  | 0 | 303548.2788 | 0 | 0 | 0
721 | Vnitřní kanalizace |  | 0 | 13021.9661 | 0 | 0 | 0
764 | Konstrukce klempířské |  | 0 | 62284.9502 | 0 | 0 | 0
M21 | Elektromontáže |  | 0 | 0 | 0 | 31270 | 0
| CELKEM OBJEKT |  | 643307.6371 | 616599.1562 | 0 | 31270 | 13536
VEDLEJŠÍ ROZPOČTOVÉ NÁKLADY
Název VRN |  |  | Kč | % | Základna |  | Kč
Vedlejší náklady - NUS |  |  | 0 | 3 | 1291176.7933 |  | 38735.3038 | 2
| CELKEM VRN |  |  |  |  | 38735.3038

## 3 1 Pol
Položkový rozpočet
Stavba : |  | 4 Zateplení obv. pláště budov MŠ Lojovická |  | Rozpočet: | 1
Objekt : |  | 3 Pavilon 3a |  | Pavilon 3a
P.č. | Číslo položky | Název položky | MJ | množství | cena / MJ | celkem (Kč) | Jednotková hmotnost | Celková hmotnost | Jednotková dem.hmot. | Celková dem.hmot.
Díl: | 1 | Zemní práce | [9 empty] | 1
1 | 113106121R00 | Rozebrání dlažeb z betonových dlaždic na sucho | m2 | 20.05 | 39.7 | 795.985 | 0 | 0 | -0.138 | -2.7669 |  | 2 | 1 | 1 | 1 | 1 | 795.985 | 0 | 0 | 0 | 0 | 1 | 1
|  | Začátek provozního součtu |  | 0 | [6 empty] | Začátek provozního součtu
|  | okapový chodník:(17,605+0,5*2+12,62+17,575)-5,5-1,6*2 |  | 40.1 | [6 empty] | okapový chodník:(17,605+0,5*2+12,62+17,575)-5,5-1,6*2
|  | Konec provozního součtu |  | 40.1 | [6 empty] | Konec provozního součtu
|  | 40,1*0,5 |  | 20.05 | [6 empty] | 40,1*0,5
2 | 139601102R00 | Ruční výkop jam, rýh a šachet v hornině tř. 3 | m3 | 25.664 | 836 | 21455.104 | 0 | 0 | 0 | 0 |  | 2 | 1 | 1 | 1 | 1 | 21455.104 | 0 | 0 | 0 | 0 | 1 | 1
|  | Začátek provozního součtu |  | 0 | [6 empty] | Začátek provozního součtu
|  | okolo objektu: |  | 0 | [6 empty] | okolo objektu:
|  | (17,605+0,5*2+12,62+17,575)-5,5-1,6*2 |  | 40.1 | [6 empty] | (17,605+0,5*2+12,62+17,575)-5,5-1,6*2
|  | Konec provozního součtu |  | 40.1 | [6 empty] | Konec provozního součtu
|  | 40,1*0,8*0,8 |  | 25.664 | [6 empty] | 40,1*0,8*0,8
3 | 162701105R00 | Vodorovné přemístění výkopku z hor.1-4 do 10000 m | m3 | 5.1328 | 277.5 | 1424.352 | 0 | 0 | 0 | 0 |  | 2 | 1 | 1 | 1 | 1 | 1424.352 | 0 | 0 | 0 | 0 | 1 | 1
|  | Začátek provozního součtu |  | 0 | [6 empty] | Začátek provozního součtu
|  | okolo objektu: |  | 0 | [6 empty] | okolo objektu:
|  | (17,605+0,5*2+12,62+17,575)-5,5-1,6*2 |  | 40.1 | [6 empty] | (17,605+0,5*2+12,62+17,575)-5,5-1,6*2
|  | Konec provozního součtu |  | 40.1 | [6 empty] | Konec provozního součtu
|  | 40,1*0,8*0,16 |  | 5.1328 | [6 empty] | 40,1*0,8*0,16
4 | 171201201RT1 | Uložení sypaniny na skládku včetně poplatku za skládku | m3 | 5.1328 | 96.2 | 493.7754 | 0 | 0 | 0 | 0 |  | 2 | 1 | 1 | 1 | 1 | 493.7754 | 0 | 0 | 0 | 0 | 1 | 1
|  | Začátek provozního součtu |  | 0 | [6 empty] | Začátek provozního součtu
|  | okolo objektu: |  | 0 | [6 empty] | okolo objektu:
|  | (17,605+0,5*2+12,62+17,575)-5,5-1,6*2 |  | 40.1 | [6 empty] | (17,605+0,5*2+12,62+17,575)-5,5-1,6*2
|  | Konec provozního součtu |  | 40.1 | [6 empty] | Konec provozního součtu
|  | 40,1*0,8*0,16 |  | 5.1328 | [6 empty] | 40,1*0,8*0,16
5 | 174101102R00 | Zásyp ruční se zhutněním | m3 | 20.5312 | 291 | 5974.5792 | 0 | 0 | 0 | 0 |  | 2 | 1 | 1 | 1 | 1 | 5974.5792 | 0 | 0 | 0 | 0 | 1 | 1
|  | Začátek provozního součtu |  | 0 | [6 empty] | Začátek provozního součtu
|  | okolo objektu: |  | 0 | [6 empty] | okolo objektu:
|  | (17,605+0,5*2+12,62+17,575)-5,5-1,6*2 |  | 40.1 | [6 empty] | (17,605+0,5*2+12,62+17,575)-5,5-1,6*2
|  | Konec provozního součtu |  | 40.1 | [6 empty] | Konec provozního součtu
|  | 40,1*0,8*(0,8-0,16) |  | 20.5312 | [6 empty] | 40,1*0,8*(0,8-0,16)
| Celkem za | 1 Zemní práce |  |  |  | 30143.7956 |  | 0 |  | -2.7669 |  | 4 |  |  |  |  | 30143.7956 | 0 | 0 | 0 | 0
Díl: | 3 | Svislé a kompletní konstrukce | [9 empty] | 1
6 | 319201311R00 | Vyrovnání povrchu zdiva maltou tl.do 3 cm | m2 | 31.28 | 149.5 | 4676.36 | 0.03767 | 1.1783 | 0 | 0 |  | 2 | 1 | 1 | 1 | 1 | 4676.36 | 0 | 0 | 0 | 0 | 1 | 1
|  | sokl objektu: |  | 0 | [6 empty] | sokl objektu:
|  | Začátek provozního součtu |  | 0 | [6 empty] | Začátek provozního součtu
|  | (17,605+12,62+17,575)-5,5-1,6*2 |  | 39.1 | [6 empty] | (17,605+12,62+17,575)-5,5-1,6*2
|  | Konec provozního součtu |  | 39.1 | [6 empty] | Konec provozního součtu
|  | 39,1*0,8 |  | 31.28 | [6 empty] | 39,1*0,8
7 | 340235212RT2 | Zazdívka otvorů 0,0225 m2 cihlami, tl.zdi nad 10cm s použitím suché maltové směsi | kus | 14 | 90.4 | 1265.6 | 0.00643 | 0.09002 | 0 | 0 |  | 2 | 1 | 1 | 1 | 1 | 1265.6 | 0 | 0 | 0 | 0 | 1 | 1
|  | odvětr. střechy:7*2 |  | 14 | [6 empty] | odvětr. střechy:7*2
| Celkem za | 3 Svislé a kompletní konstrukce |  |  |  | 5941.96 |  | 1.2683 |  | 0 |  | 4 |  |  |  |  | 5941.96 | 0 | 0 | 0 | 0
Díl: | 5 | Komunikace | [9 empty] | 1
8 | 596811111R00 | Kladení dlaždic kom.pro pěší, lože z kameniva těž. | m2 | 20.05 | 135 | 2706.75 | 0.072 | 1.4436 | 0 | 0 |  | 2 | 1 | 1 | 1 | 1 | 2706.75 | 0 | 0 | 0 | 0 | 1 | 1
|  | Začátek provozního součtu |  | 0 | [6 empty] | Začátek provozního součtu
|  | okapový chodník:(17,605+0,5*2+12,62+17,575)-5,5-1,6*2 |  | 40.1 | [6 empty] | okapový chodník:(17,605+0,5*2+12,62+17,575)-5,5-1,6*2
|  | Konec provozního součtu |  | 40.1 | [6 empty] | Konec provozního součtu
|  | z pův. dlažby:40,1*0,5 |  | 20.05 | [6 empty] | z pův. dlažby:40,1*0,5
| Celkem za | 5 Komunikace |  |  |  | 2706.75 |  | 1.4436 |  | 0 |  | 4 |  |  |  |  | 2706.75 | 0 | 0 | 0 | 0
Díl: | 62 | Úpravy povrchů vnější | [9 empty] | 1
9 | 620991121R00 | Zakrývání výplní vnějších otvorů z lešení | m2 | 41.919 | 33.2 | 1391.7108 | 0.0001 | 0.0041919 | 0 | 0 |  | 2 | 1 | 1 | 1 | 1 | 1391.7108 | 0 | 0 | 0 | 0 | 1 | 1
|  | okna:0,9*1,45*10 |  | 13.05 | [6 empty] | okna:0,9*1,45*10
|  | 2,37*2,05*2 |  | 9.717 | [6 empty] | 2,37*2,05*2
|  | 1,5*2,1*2 |  | 6.3 | [6 empty] | 1,5*2,1*2
|  | dveře:1,05*3,06*4 |  | 12.852 | [6 empty] | dveře:1,05*3,06*4
10 | 622311523RU1 | Zateplovací systém Baumit, sokl, XPS tl. 120 mm s mozaikovou omítkou 5,5 kg/m2 | m2 | 12.03 | 1357 | 16324.71 | 0.01785 | 0.21474 | 0 | 0 |  | 2 | 1 | 1 | 1 | 1 | 16324.71 | 0 | 0 | 0 | 0 | 1 | 1
|  | nadzemní část: |  | 0 | [6 empty] | nadzemní část:
|  | Začátek provozního součtu |  | 0 | [6 empty] | Začátek provozního součtu
|  | sokl objektu: |  | 0 | [6 empty] | sokl objektu:
|  | (17,605+0,5*2+12,62+17,575)-5,5-1,6*2 |  | 40.1 | [6 empty] | (17,605+0,5*2+12,62+17,575)-5,5-1,6*2
|  | Konec provozního součtu |  | 40.1 | [6 empty] | Konec provozního součtu
|  | 40,1*0,3 |  | 12.03 | [6 empty] | 40,1*0,3
11 | 622311955RT3 | Zatepl. systém ostění, tl. 50 mm s omítkou silikonovou | m2 | 32.328 | 1439 | 46519.992 | 0.02067 | 0.66822 | 0 | 0 |  | 2 | 1 | 1 | 1 | 1 | 46519.992 | 0 | 0 | 0 | 0 | 1 | 1
|  | Začátek provozního součtu |  | 0 | [6 empty] | Začátek provozního součtu
|  | okna:(0,9+1,45)*2*10 |  | 47 | [6 empty] | okna:(0,9+1,45)*2*10
|  | (2,37+2,05)*2*2 |  | 17.68 | [6 empty] | (2,37+2,05)*2*2
|  | (1,5+2,1)*2*2 |  | 14.4 | [6 empty] | (1,5+2,1)*2*2
|  | dveře:(1,05+3,06*2)*4 |  | 28.68 | [6 empty] | dveře:(1,05+3,06*2)*4
|  | Konec provozního součtu |  | 107.76 | [6 empty] | Konec provozního součtu
|  | 107,76*0,3 |  | 32.328 | [6 empty] | 107,76*0,3
12 | 622421308RU5 | Zateplovací systém Baumit EPS - F tl. 160 mm se silikonovou omítkou | m2 | 177.3506 | 895 | 158728.787 | 0.0129 | 2.2878 | 0 | 0 |  | 2 | 1 | 1 | 1 | 1 | 158728.787 | 0 | 0 | 0 | 0 | 1 | 1
|  | (17,605+0,16*2+17,575+12,62)*(298,18-293,8) |  | 210.7656 | [6 empty] | (17,605+0,16*2+17,575+12,62)*(298,18-293,8)
|  | nad pavilonem:6,3*(298,18-297,13+0,3) |  | 8.505 | [6 empty] | nad pavilonem:6,3*(298,18-297,13+0,3)
|  | odpočet otvorů: |  | 0 | [6 empty] | odpočet otvorů:
|  | Začátek provozního součtu |  | 0 | [6 empty] | Začátek provozního součtu
|  | okna:0,9*1,45*10 |  | 13.05 | [6 empty] | okna:0,9*1,45*10
|  | 2,37*2,05*2 |  | 9.717 | [6 empty] | 2,37*2,05*2
|  | 1,5*2,1*2 |  | 6.3 | [6 empty] | 1,5*2,1*2
|  | dveře:1,05*3,06*4 |  | 12.852 | [6 empty] | dveře:1,05*3,06*4
|  | Konec provozního součtu |  | 41.919 | [6 empty] | Konec provozního součtu
|  | -41,92 |  | -41.92 | [6 empty] | -41,92
13 | 622422121R00 | Oprava vnějších omítek vápen. štuk. II, do 10 % | m2 | 177.3506 | 87.1 | 15447.2373 | 0.02143 | 3.8006 | 0 | 0 |  | 2 | 1 | 1 | 1 | 1 | 15447.2373 | 0 | 0 | 0 | 0 | 1 | 1
|  | (17,605+0,16*2+17,575+12,62)*(298,18-293,8) |  | 210.7656 | [6 empty] | (17,605+0,16*2+17,575+12,62)*(298,18-293,8)
|  | nad pavilonem:6,3*(298,18-297,13+0,3) |  | 8.505 | [6 empty] | nad pavilonem:6,3*(298,18-297,13+0,3)
|  | odpočet otvorů: |  | 0 | [6 empty] | odpočet otvorů:
|  | Začátek provozního součtu |  | 0 | [6 empty] | Začátek provozního součtu
|  | okna:0,9*1,45*10 |  | 13.05 | [6 empty] | okna:0,9*1,45*10
|  | 2,37*2,05*2 |  | 9.717 | [6 empty] | 2,37*2,05*2
|  | 1,5*2,1*2 |  | 6.3 | [6 empty] | 1,5*2,1*2
|  | dveře:1,05*3,06*4 |  | 12.852 | [6 empty] | dveře:1,05*3,06*4
|  | Konec provozního součtu |  | 41.919 | [6 empty] | Konec provozního součtu
|  | -41,92 |  | -41.92 | [6 empty] | -41,92
14 | 622422411R00 | Oprava vnějších omítek vápen. hladk. II, do 40 % | m2 | 46.112 | 166 | 7654.592 | 0.0398 | 1.8353 | 0 | 0 |  | 2 | 1 | 1 | 1 | 1 | 7654.592 | 0 | 0 | 0 | 0 | 1 | 1
|  | atika:(11,84+8,23+8,75)*2*0,8 |  | 46.112 | [6 empty] | atika:(11,84+8,23+8,75)*2*0,8
15 | 622471317RS8 | Nátěr nebo nástřik stěn vnějších, složitost 1 - 2 | m2 | 209.6786 | 144.5 | 30298.5577 | 0.00039 | 0.081775 | 0 | 0 |  | 2 | 1 | 1 | 1 | 1 | 30298.5577 | 0 | 0 | 0 | 0 | 1 | 1
|  | fasáda: |  | 0 | [6 empty] | fasáda:
|  | (17,605+0,16*2+17,575+12,62)*(298,18-293,8) |  | 210.7656 | [6 empty] | (17,605+0,16*2+17,575+12,62)*(298,18-293,8)
|  | nad pavilonem:6,3*(298,18-297,13+0,3) |  | 8.505 | [6 empty] | nad pavilonem:6,3*(298,18-297,13+0,3)
|  | odpočet otvorů: |  | 0 | [6 empty] | odpočet otvorů:
|  | Začátek provozního součtu |  | 0 | [6 empty] | Začátek provozního součtu
|  | okna:0,9*1,45*10 |  | 13.05 | [6 empty] | okna:0,9*1,45*10
|  | 2,37*2,05*2 |  | 9.717 | [6 empty] | 2,37*2,05*2
|  | 1,5*2,1*2 |  | 6.3 | [6 empty] | 1,5*2,1*2
|  | dveře:1,05*3,06*4 |  | 12.852 | [6 empty] | dveře:1,05*3,06*4
|  | Konec provozního součtu |  | 41.919 | [6 empty] | Konec provozního součtu
|  | -41,92 |  | -41.92 | [6 empty] | -41,92
|  | Začátek provozního součtu |  | 0 | [6 empty] | Začátek provozního součtu
|  | okna:(0,9+1,45)*2*10 |  | 47 | [6 empty] | okna:(0,9+1,45)*2*10
|  | (2,37+2,05)*2*2 |  | 17.68 | [6 empty] | (2,37+2,05)*2*2
|  | (1,5+2,1)*2*2 |  | 14.4 | [6 empty] | (1,5+2,1)*2*2
|  | dveře:(1,05+3,06*2)*4 |  | 28.68 | [6 empty] | dveře:(1,05+3,06*2)*4
|  | Konec provozního součtu |  | 107.76 | [6 empty] | Konec provozního součtu
|  | ostění:107,76*0,3 |  | 32.328 | [6 empty] | ostění:107,76*0,3
16 | 622903110U00 | Mytí vně stěn slož 1-2 tlak.vodou | m2 | 177.3506 | 57.8 | 10250.8647 | 0.0001 | 0.017735 | 0 | 0 |  | 2 | 1 | 1 | 1 | 1 | 10250.8647 | 0 | 0 | 0 | 0 | 1 | 1
|  | (17,605+0,16*2+17,575+12,62)*(298,18-293,8) |  | 210.7656 | [6 empty] | (17,605+0,16*2+17,575+12,62)*(298,18-293,8)
|  | nad pavilonem:6,3*(298,18-297,13+0,3) |  | 8.505 | [6 empty] | nad pavilonem:6,3*(298,18-297,13+0,3)
|  | odpočet otvorů: |  | 0 | [6 empty] | odpočet otvorů:
|  | Začátek provozního součtu |  | 0 | [6 empty] | Začátek provozního součtu
|  | okna:0,9*1,45*10 |  | 13.05 | [6 empty] | okna:0,9*1,45*10
|  | 2,37*2,05*2 |  | 9.717 | [6 empty] | 2,37*2,05*2
|  | 1,5*2,1*2 |  | 6.3 | [6 empty] | 1,5*2,1*2
|  | dveře:1,05*3,06*4 |  | 12.852 | [6 empty] | dveře:1,05*3,06*4
|  | Konec provozního součtu |  | 41.919 | [6 empty] | Konec provozního součtu
|  | -41,92 |  | -41.92 | [6 empty] | -41,92
17 | 622903111R00 | Očištění zdí a valů před opravou, ručně | m2 | 32.08 | 93 | 2983.44 | 0 | 0 | 0 | 0 |  | 2 | 1 | 1 | 1 | 1 | 2983.44 | 0 | 0 | 0 | 0 | 1 | 1
|  | sokl objektu: |  | 0 | [6 empty] | sokl objektu:
|  | podzemní část: |  | 0 | [6 empty] | podzemní část:
|  | Začátek provozního součtu |  | 0 | [6 empty] | Začátek provozního součtu
|  | (17,605+0,5*2+12,62+17,575)-5,5-1,6*2 |  | 40.1 | [6 empty] | (17,605+0,5*2+12,62+17,575)-5,5-1,6*2
|  | Konec provozního součtu |  | 40.1 | [6 empty] | Konec provozního součtu
|  | 40,1*0,8 |  | 32.08 | [6 empty] | 40,1*0,8
| Celkem za | 62 Úpravy povrchů vnější |  |  |  | 289599.8914 |  | 8.9104 |  | 0 |  | 4 |  |  |  |  | 289599.8914 | 0 | 0 | 0 | 0
Díl: | 63 | Podlahy a podlahové konstrukce | [9 empty] | 1
18 | 632451021R00 | Vyrovnávací potěr MC 15, v pásu, tl. 20 mm | m2 | 32.5928 | 165 | 5377.812 | 0.04984 | 1.6244 | 0 | 0 |  | 2 | 1 | 1 | 1 | 1 | 5377.812 | 0 | 0 | 0 | 0 | 1 | 1
|  | pod parapety: |  | 0 | [6 empty] | pod parapety:
|  | okna:(0,95*10+2,42*2+1,55*2)*0,3 |  | 5.232 | [6 empty] | okna:(0,95*10+2,42*2+1,55*2)*0,3
|  | atika:(17,9+11,84)*2*0,46 |  | 27.3608 | [6 empty] | atika:(17,9+11,84)*2*0,46
19 | 632451034R00 | Vyrovnávací potěr MC 15, v ploše, tl. 50 mm | m2 | 201.0432 | 246 | 49456.6272 | 0.1231 | 24.7484 | 0 | 0 |  | 2 | 1 | 1 | 1 | 1 | 49456.6272 | 0 | 0 | 0 | 0 | 1 | 1
|  | střecha:11,84*(8,23+8,75) |  | 201.0432 | [6 empty] | střecha:11,84*(8,23+8,75)
| Celkem za | 63 Podlahy a podlahové konstrukce |  |  |  | 54834.4392 |  | 26.3728 |  | 0 |  | 4 |  |  |  |  | 54834.4392 | 0 | 0 | 0 | 0
Díl: | 64 | Výplně otvorů | [9 empty] | 1
20 | 642201011RAA | Výměna dveří 1kř, zárubeň, oprava ostění, práh bez změny velikosti otvoru | kus | 1 | 3050 | 3050 | 0.10183 | 0.10183 | -0.1426 | -0.1426 |  | 2 | 2 | 1 | 1 | 1 | 3050 | 0 | 0 | 0 | 0 | 2 | 1
|  | ozn. T3:1 |  | 1 | [6 empty] | ozn. T3:1
21 | 283.1 | Dveře bezpečnostní vstupní 90 x197 cm ozn. T3 kompl. provedení | kus | 1 | 22000 | 22000 | 0.18 | 0.18 |  | 0 |  | 2 | 12 | 0 | 81 | 1 | 22000 | 0 | 0 | 0 | 0 | 12 | 0
| Celkem za | 64 Výplně otvorů |  |  |  | 25050 |  | 0.28183 |  | -0.1426 |  | 4 |  |  |  |  | 25050 | 0 | 0 | 0 | 0
Díl: | 94 | Lešení a stavební výtahy | [9 empty] | 1
22 | 941941031R00 | Montáž lešení leh.řad.s podlahami,š.do 1 m, H 10 m | m2 | 144.4032 | 54.7 | 7898.855 | 0.03338 | 4.8202 | 0 | 0 |  | 2 | 1 | 1 | 1 | 1 | 7898.855 | 0 | 0 | 0 | 0 | 1 | 1
|  | Začátek provozního součtu |  | 0 | [6 empty] | Začátek provozního součtu
|  | obvod objektu:(17,605+12,94+17,59+1*2) |  | 50.135 | [6 empty] | obvod objektu:(17,605+12,94+17,59+1*2)
|  | Konec provozního součtu |  | 50.135 | [6 empty] | Konec provozního součtu
|  | 50,14*(298,18-293,80+0,3-1,8) |  | 144.4032 | [6 empty] | 50,14*(298,18-293,80+0,3-1,8)
23 | 941941191R00 | Příplatek za každý měsíc použití lešení k pol.1031 | m2 | 144.4032 | 38 | 5487.3216 | 0.00093 | 0.13429 | 0 | 0 |  | 2 | 1 | 1 | 1 | 1 | 5487.3216 | 0 | 0 | 0 | 0 | 1 | 1
|  | Začátek provozního součtu |  | 0 | [6 empty] | Začátek provozního součtu
|  | obvod objektu:(17,605+12,94+17,59+1*2) |  | 50.135 | [6 empty] | obvod objektu:(17,605+12,94+17,59+1*2)
|  | Konec provozního součtu |  | 50.135 | [6 empty] | Konec provozního součtu
|  | 50,14*(298,18-293,80+0,3-1,8) |  | 144.4032 | [6 empty] | 50,14*(298,18-293,80+0,3-1,8)
24 | 941941831R00 | Demontáž lešení leh.řad.s podlahami,š.1 m, H 10 m | m2 | 144.4032 | 33.3 | 4808.6266 | 0 | 0 | 0 | 0 |  | 2 | 1 | 1 | 1 | 1 | 4808.6266 | 0 | 0 | 0 | 0 | 1 | 1
|  | Začátek provozního součtu |  | 0 | [6 empty] | Začátek provozního součtu
|  | obvod objektu:(17,605+12,94+17,59+1*2) |  | 50.135 | [6 empty] | obvod objektu:(17,605+12,94+17,59+1*2)
|  | Konec provozního součtu |  | 50.135 | [6 empty] | Konec provozního součtu
|  | 50,14*(298,18-293,80+0,3-1,8) |  | 144.4032 | [6 empty] | 50,14*(298,18-293,80+0,3-1,8)
| Celkem za | 94 Lešení a stavební výtahy |  |  |  | 18194.8032 |  | 4.9545 |  | 0 |  | 4 |  |  |  |  | 18194.8032 | 0 | 0 | 0 | 0
Díl: | 95 | Dokončovací konstrukce na pozemních stavbách | [9 empty] | 1
25 | 953941210R00 | Osazení kovových poklopů s rámy plochy do 1 m2 | kus | 3 | 326.5 | 979.5 | 0.04867 | 0.14601 | 0 | 0 |  | 2 | 1 | 1 | 1 | 1 | 979.5 | 0 | 0 | 0 | 0 | 1 | 1
|  | dvířka pro skříně elektro: |  | 0 | [6 empty] | dvířka pro skříně elektro:
|  | ozn. Z8:2 |  | 2 | [6 empty] | ozn. Z8:2
|  | u vstup. dveří:1 |  | 1 | [6 empty] | u vstup. dveří:1
26 | 953981105R00 | Chemické kotvy do betonu | kus | 37 | 222.5 | 8232.5 | 0 | 0 | 0 | 0 |  | 2 | 1 | 1 | 1 | 1 | 8232.5 | 0 | 0 | 0 | 0 | 1 | 1
|  | stříška nad vstupem:3*2*2 |  | 12 | [6 empty] | stříška nad vstupem:3*2*2
|  | zábradlí terasy:3 |  | 3 | [6 empty] | zábradlí terasy:3
|  | žebřík na střechu:2*2 |  | 4 | [6 empty] | žebřík na střechu:2*2
|  | mříže:4*3+3*2 |  | 18 | [6 empty] | mříže:4*3+3*2
27 | 553.1 | Dvířka s rámem skříně elektro,VZT | kus | 3 | 800 | 2400 | 0.03 | 0.09 |  | 0 |  | 2 | 12 | 0 | 1 | 1 | 2400 | 0 | 0 | 0 | 0 | 12 | 0
|  | dvířka pro skříně elektro: |  | 0 | [6 empty] | dvířka pro skříně elektro:
|  | ozn. Z8:2 |  | 2 | [6 empty] | ozn. Z8:2
|  | u vstup. dveří:1 |  | 1 | [6 empty] | u vstup. dveří:1
28 | 95.2 | Markýza nad vstupem - nová ozn. Z4,5,6 | kpl | 1 | 55000 | 55000 | 0 | 0 |  | 0 |  | 2 | 12 | 0 | 2 | 1 | 55000 | 0 | 0 | 0 | 0 | 12 | 0
|  | cca 3ks: |  | 0 | [6 empty] | cca 3ks:
|  | nová:1 |  | 1 | [6 empty] | nová:1
29 | 95.3 | Montáž a úprava - repase stáv. zábradlí terasy ozn. Z 11 | kpl | 1 | 8000 | 8000 | 0 | 0 |  | 0 |  | 2 | 12 | 0 | 3 | 1 | 8000 | 0 | 0 | 0 | 0 | 12 | 0
|  | cca 6,5 bm: |  | 0 | [6 empty] | cca 6,5 bm:
|  | 1 |  | 1 | [6 empty] | 1
30 | 95.4 | Montáž a úprava - repase stáv. žebříku ozn. Z 18 | kpl | 1 | 2000 | 2000 | 0 | 0 |  | 0 |  | 2 | 12 | 0 | 79 | 1 | 2000 | 0 | 0 | 0 | 0 | 12 | 0
|  | cca 1 bm: |  | 0 | [6 empty] | cca 1 bm:
|  | 1 |  | 1 | [6 empty] | 1
31 | 95.5 | Montáž a úprava - repase stáv. mříží oken | kpl | 1 | 15000 | 15000 | 0 | 0 |  | 0 |  | 2 | 12 | 0 | 83 | 1 | 15000 | 0 | 0 | 0 | 0 | 12 | 0
|  | Začátek provozního součtu |  | 0 | [6 empty] | Začátek provozního součtu
|  | m2:1,5*1*3+2*2,5 |  | 9.5 | [6 empty] | m2:1,5*1*3+2*2,5
|  | Konec provozního součtu |  | 9.5 | [6 empty] | Konec provozního součtu
|  | 1 |  | 1 | [6 empty] | 1
32 | 900 RT3 | Hzs - nezmeřitelné práce čl.17-1a Práce v tarifní třídě 6 | hod | 40 | 282 | 11280 | 0 | 0 |  | 0 |  | 2 | 10 | 0 | 8 | 5 | 0 | 0 | 0 | 0 | 11280 | 10 | 0
|  | blíže nespec. drobné práce:8*5 |  | 40 | [6 empty] | blíže nespec. drobné práce:8*5
|  | (úprava rozvodů na fasádě,venk. svítidel: |  | 0 | [6 empty] | (úprava rozvodů na fasádě,venk. svítidel:
|  | atd.): |  | 0 | [6 empty] | atd.):
| Celkem za | 95 Dokončovací konstrukce na pozemních stavbách |  |  |  | 102892 |  | 0.23601 |  | 0 |  | 4 |  |  |  |  | 91612 | 0 | 0 | 0 | 11280
Díl: | 96 | Bourání konstrukcí | [9 empty] | 1
33 | 712300833RT3 | Odstranění živičné krytiny střech do 10° 3vrstvé z ploch jednotlivě nad 20 m2 | m2 | 247.1552 | 16.6 | 4102.7763 | 0 | 0 | -0.014 | -3.4602 |  | 2 | 1 | 7 | 7 | 1 | 4102.7763 | 0 | 0 | 0 | 0 | 1 | 7
|  | střecha:11,84*(8,23+8,75) |  | 201.0432 | [6 empty] | střecha:11,84*(8,23+8,75)
|  | atika- vytažení na stěny:(11,84+8,23+8,75)*2*0,8 |  | 46.112 | [6 empty] | atika- vytažení na stěny:(11,84+8,23+8,75)*2*0,8
34 | 721210823R00 | Demontáž střešní vpusti | kus | 2 | 118.5 | 237 | 0 | 0 | -0.02011 | -0.04022 |  | 2 | 1 | 7 | 7 | 1 | 237 | 0 | 0 | 0 | 0 | 1 | 7
35 | 764341831R00 | Demontáž lemov. trub D 150 mm, vln. kryt. do 30° | kus | 7 | 29.9 | 209.3 | 0 | 0 | -0.00305 | -0.02135 |  | 2 | 1 | 7 | 7 | 1 | 209.3 | 0 | 0 | 0 | 0 | 1 | 7
36 | 764345831R00 | Demontáž ventilačních nástavců D do 150 mm, do 30° | kus | 7 | 22.3 | 156.1 | 0 | 0 | -0.00303 | -0.02121 |  | 2 | 1 | 7 | 7 | 1 | 156.1 | 0 | 0 | 0 | 0 | 1 | 7
37 | 764410850R00 | Demontáž oplechování parapetů,rš od 100 do 330 mm | m | 17.44 | 25.4 | 442.976 | 0 | 0 | -0.00135 | -0.023544 |  | 2 | 1 | 7 | 7 | 1 | 442.976 | 0 | 0 | 0 | 0 | 1 | 7
|  | pod parapety: |  | 0 | [6 empty] | pod parapety:
|  | okna:(0,95*10+2,42*2+1,55*2) |  | 17.44 | [6 empty] | okna:(0,95*10+2,42*2+1,55*2)
38 | 764430840R00 | Demontáž oplechování zdí,rš od 330 do 500 mm | m | 59.48 | 25.4 | 1510.792 | 0 | 0 | -0.0023 | -0.1368 |  | 2 | 1 | 7 | 7 | 1 | 1510.792 | 0 | 0 | 0 | 0 | 1 | 7
|  | atika:(17,9+11,84)*2 |  | 59.48 | [6 empty] | atika:(17,9+11,84)*2
39 | 767141800R00 | Demontáž konstr.pro beztm.zasklení,vč.zasklení | m2 | 19.36 | 117.5 | 2274.8 | 0 | 0 | -0.02 | -0.3872 |  | 2 | 1 | 7 | 7 | 1 | 2274.8 | 0 | 0 | 0 | 0 | 1 | 7
|  | stáv. vstupy:(1,6+0,8*2)*3,5+1,6*0,8 |  | 12.48 | [6 empty] | stáv. vstupy:(1,6+0,8*2)*3,5+1,6*0,8
|  | 0,8*2*3,5+1,6*0,8 |  | 6.88 | [6 empty] | 0,8*2*3,5+1,6*0,8
40 | 767584811R00 | Demontáž doplňků - mřížek | kus | 14 | 20 | 280 | 0 | 0 | -0.001 | -0.014 |  | 2 | 1 | 7 | 7 | 1 | 280 | 0 | 0 | 0 | 0 | 1 | 7
|  | odvětr. střechy:7*2 |  | 14 | [6 empty] | odvětr. střechy:7*2
41 | 963015131R00 | Demontáž prefabrikovaných krycích desek 0,12 t | kus | 60 | 284.5 | 17070 | 0 | 0 | -0.018 | -1.08 |  | 2 | 1 | 1 | 1 | 1 | 17070 | 0 | 0 | 0 | 0 | 1 | 1
42 | 965082933RT2 | Odstranění násypu tl. do 20 cm, plocha nad 2 m2 tl.násypu 15 - 20 cm, plocha nad 2 m2 | m3 | 40.2086 | 244 | 9810.8984 | 0 | 0 | -1.4 | -56.292 |  | 2 | 1 | 1 | 1 | 1 | 9810.8984 | 0 | 0 | 0 | 0 | 1 | 1
|  | střecha:11,84*(8,23+8,75)*(0,3+0,1)/2 |  | 40.2086 | [6 empty] | střecha:11,84*(8,23+8,75)*(0,3+0,1)/2
43 | 966079881R00 | Přerušení ocelových profilů | kus | 29 | 76.8 | 2227.2 | 0 | 0 | 0 | 0 |  | 2 | 1 | 1 | 1 | 1 | 2227.2 | 0 | 0 | 0 | 0 | 1 | 1
|  | žebřík na střechu:2*2 |  | 4 | [6 empty] | žebřík na střechu:2*2
|  | stříška nad vstupem:2*2 |  | 4 | [6 empty] | stříška nad vstupem:2*2
|  | zábradlí terasy:3 |  | 3 | [6 empty] | zábradlí terasy:3
|  | mříže oken:4*3+3*2 |  | 18 | [6 empty] | mříže oken:4*3+3*2
44 | 978015221R00 | Otlučení omítek vnějších MVC v složit.1-4 do 10 % | m2 | 177.3506 | 4.65 | 824.6803 | 0 | 0 | -0.005 | -0.88675 |  | 2 | 1 | 1 | 1 | 1 | 824.6803 | 0 | 0 | 0 | 0 | 1 | 1
|  | (17,605+0,16*2+17,575+12,62)*(298,18-293,8) |  | 210.7656 | [6 empty] | (17,605+0,16*2+17,575+12,62)*(298,18-293,8)
|  | nad pavilonem:6,3*(298,18-297,13+0,3) |  | 8.505 | [6 empty] | nad pavilonem:6,3*(298,18-297,13+0,3)
|  | odpočet otvorů: |  | 0 | [6 empty] | odpočet otvorů:
|  | Začátek provozního součtu |  | 0 | [6 empty] | Začátek provozního součtu
|  | okna:0,9*1,45*10 |  | 13.05 | [6 empty] | okna:0,9*1,45*10
|  | 2,37*2,05*2 |  | 9.717 | [6 empty] | 2,37*2,05*2
|  | 1,5*2,1*2 |  | 6.3 | [6 empty] | 1,5*2,1*2
|  | dveře:1,05*3,06*4 |  | 12.852 | [6 empty] | dveře:1,05*3,06*4
|  | Konec provozního součtu |  | 41.919 | [6 empty] | Konec provozního součtu
|  | -41,92 |  | -41.92 | [6 empty] | -41,92
45 | 978015251R00 | Otlučení omítek vnějších MVC v složit.1-4 do 40 % | m2 | 46.112 | 18.6 | 857.6832 | 0 | 0 | -0.023 | -1.0606 |  | 2 | 1 | 1 | 1 | 1 | 857.6832 | 0 | 0 | 0 | 0 | 1 | 1
|  | atika:(11,84+8,23+8,75)*2*0,8 |  | 46.112 | [6 empty] | atika:(11,84+8,23+8,75)*2*0,8
46 | 979011111R00 | Svislá doprava suti a vybour. hmot za 1. podlaží | t | 66.1908 | 216.5 | 14330.3017 | 0 | 0 |  | 0 |  | 2 | 8 | 1 | 3 | 1 | 14330.3017 | 0 | 0 | 0 | 0 | 8 | 1
47 | 979081111R00 | Odvoz suti a vybour. hmot na skládku do 1 km | t | 66.1908 | 262.5 | 17375.0771 | 0 | 0 |  | 0 |  | 2 | 8 | 1 | 3 | 1 | 17375.0771 | 0 | 0 | 0 | 0 | 8 | 1
48 | 979081121R00 | Příplatek k odvozu za každý další 1 km | t | 595.7169 | 14.8 | 8816.6105 | 0 | 0 |  | 0 |  | 2 | 8 | 1 | 3 | 1 | 8816.6105 | 0 | 0 | 0 | 0 | 8 | 1
49 | 979990001R00 | Poplatek za skládku stavební suti | t | 66.1908 | 350 | 23166.7694 | 0 | 0 |  | 0 |  | 2 | 8 | 1 | 3 | 1 | 23166.7694 | 0 | 0 | 0 | 0 | 8 | 1
50 | 900 RT3 | Hzs - nezmeřitelné práce čl.17-1a Práce v tarifní třídě 6 | hod | 8 | 282 | 2256 | 0 | 0 |  | 0 |  | 2 | 10 | 0 | 8 | 5 | 0 | 0 | 0 | 0 | 2256 | 10 | 0
|  | demontáž hromosvodu:8 |  | 8 | [6 empty] | demontáž hromosvodu:8
| Celkem za | 96 Bourání konstrukcí |  |  |  | 105948.9649 |  | 0 |  | -63.4239 |  | 4 |  |  |  |  | 103692.9649 | 0 | 0 | 0 | 2256
Díl: | 99 | Staveništní přesun hmot | [9 empty] | 1
51 | 999281211R00 | Přesun hmot, opravy vněj. plášťů výšky do 25 m | t | 43.3656 | 496.5 | 21531.0328 | 0 | 0 |  | 0 |  | 2 | 7 | 1 | 2 | 1 | 21531.0328 | 0 | 0 | 0 | 0 | 7 | 1
| Celkem za | 99 Staveništní přesun hmot |  |  |  | 21531.0328 |  | 0 |  | 0 |  | 4 |  |  |  |  | 21531.0328 | 0 | 0 | 0 | 0
Díl: | 712 | Živičné krytiny | [9 empty] | 1
52 | 712311101RZ1 | Povlaková krytina střech do 10°, za studena ALP 1 x nátěr - včetně dodávky ALP | m2 | 247.1552 | 13.2 | 3262.4486 | 0.0002 | 0.049431 | 0 | 0 |  | 2 | 1 | 7 | 7 | 2 | 0 | 3262.4486 | 0 | 0 | 0 | 1 | 7
|  | střecha:11,84*(8,23+8,75) |  | 201.0432 | [6 empty] | střecha:11,84*(8,23+8,75)
|  | atika- stěny:(11,84+8,23+8,75)*2*0,8 |  | 46.112 | [6 empty] | atika- stěny:(11,84+8,23+8,75)*2*0,8
53 | 712341559RT1 | Povlaková krytina střech do 10°, NAIP přitavením 1 vrstva - materiál ve specifikaci | m2 | 247.1552 | 72.8 | 17992.8986 | 0.00035 | 0.086504 | 0 | 0 |  | 2 | 1 | 7 | 7 | 2 | 0 | 17992.8986 | 0 | 0 | 0 | 1 | 7
|  | střecha:11,84*(8,23+8,75) |  | 201.0432 | [6 empty] | střecha:11,84*(8,23+8,75)
|  | atika- stěny:(11,84+8,23+8,75)*2*0,8 |  | 46.112 | [6 empty] | atika- stěny:(11,84+8,23+8,75)*2*0,8
54 | 712372101R00 | Mont.povlakové krytiny střech do 10°fólií kotvením | m2 | 218.3352 | 271.5 | 59278.0068 | 0 | 0 | 0 | 0 |  | 2 | 1 | 7 | 7 | 2 | 0 | 59278.0068 | 0 | 0 | 0 | 1 | 7
|  | střecha:11,84*(8,23+8,75) |  | 201.0432 | [6 empty] | střecha:11,84*(8,23+8,75)
|  | atika- stěny:(11,84+8,23+8,75)*2*0,3 |  | 17.292 | [6 empty] | atika- stěny:(11,84+8,23+8,75)*2*0,3
55 | 712391171RT1 | Povlaková krytina střech do 10°, podklad. textilie 1 vrstva - materiál ve specifikaci | m2 | 218.3352 | 31.8 | 6943.0594 | 0 | 0 | 0 | 0 |  | 2 | 1 | 7 | 7 | 2 | 0 | 6943.0594 | 0 | 0 | 0 | 1 | 7
|  | střecha:11,84*(8,23+8,75) |  | 201.0432 | [6 empty] | střecha:11,84*(8,23+8,75)
|  | atika- stěny:(11,84+8,23+8,75)*2*0,3 |  | 17.292 | [6 empty] | atika- stěny:(11,84+8,23+8,75)*2*0,3
56 | 712391172RT1 | Povlaková krytina střech do 10°, ochran. textilie 1 vrstva - materiál ve specifikaci | m2 | 218.3352 | 41.4 | 9039.0773 | 3e-05 | 0.0065501 | 0 | 0 |  | 2 | 1 | 7 | 7 | 2 | 0 | 9039.0773 | 0 | 0 | 0 | 1 | 7
|  | střecha:11,84*(8,23+8,75) |  | 201.0432 | [6 empty] | střecha:11,84*(8,23+8,75)
|  | atika- stěny:(11,84+8,23+8,75)*2*0,3 |  | 17.292 | [6 empty] | atika- stěny:(11,84+8,23+8,75)*2*0,3
57 | 712391382RZ1 | Násyp z hrubého kameniva frakce 20-40, tl. 5 cm včetně dodávky kameniva | m2 | 201.0432 | 75 | 15078.24 | 0.0825 | 16.5861 | 0 | 0 |  | 2 | 1 | 7 | 7 | 2 | 0 | 15078.24 | 0 | 0 | 0 | 1 | 7
|  | střecha:11,84*(8,23+8,75) |  | 201.0432 | [6 empty] | střecha:11,84*(8,23+8,75)
58 | 28322012 | Fólie ALKORPLAN 35176 tl. 1,5 mm š. 1050 mm | m2 | 262.0032 | 222.91 | 58403.1333 | 0.00196 | 0.51353 |  | 0 |  | 2 | 3 | 7 | 28322012 | 2 | 0 | 58403.1333 | 0 | 0 | 0 | 3 | 7
|  | střecha:11,84*(8,23+8,75) |  | 201.0432 | [6 empty] | střecha:11,84*(8,23+8,75)
|  | atika- stěny:(11,84+8,23+8,75)*2*0,3 |  | 17.292 | [6 empty] | atika- stěny:(11,84+8,23+8,75)*2*0,3
|  | ztratné, prořez:218,34*0,2 |  | 43.668 | [6 empty] | ztratné, prořez:218,34*0,2
59 | 62852251 | Pás modifikovaný asfalt Elastek 40 special mineral | m2 | 296.5872 | 127.49 | 37811.9021 | 0.0046 | 1.3643 |  | 0 |  | 2 | 3 | 7 | 62852251 | 2 | 0 | 37811.9021 | 0 | 0 | 0 | 3 | 7
|  | střecha:11,84*(8,23+8,75) |  | 201.0432 | [6 empty] | střecha:11,84*(8,23+8,75)
|  | atika- stěny:(11,84+8,23+8,75)*2*0,8 |  | 46.112 | [6 empty] | atika- stěny:(11,84+8,23+8,75)*2*0,8
|  | ztratné, prořez:247,16*0,2 |  | 49.432 | [6 empty] | ztratné, prořez:247,16*0,2
60 | 69366198 | Geotextilie FILTEK 300 g/m2 š. 200cm 100% PP | m2 | 524 | 23.54 | 12334.96 | 0.0003 | 0.1572 |  | 0 |  | 2 | 3 | 7 | 69366198 | 2 | 0 | 12334.96 | 0 | 0 | 0 | 3 | 7
|  | 2 vrstvy:262*2 |  | 524 | [6 empty] | 2 vrstvy:262*2
|  | Začátek provozního součtu |  | 0 | [6 empty] | Začátek provozního součtu
|  | střecha:11,84*(8,23+8,75) |  | 201.0432 | [6 empty] | střecha:11,84*(8,23+8,75)
|  | atika- stěny:(11,84+8,23+8,75)*2*0,3 |  | 17.292 | [6 empty] | atika- stěny:(11,84+8,23+8,75)*2*0,3
|  | ztratné, prořez:218,34*0,2 |  | 43.668 | [6 empty] | ztratné, prořez:218,34*0,2
|  | Konec provozního součtu |  | 262.0032 | [6 empty] | Konec provozního součtu
61 | 998712102R00 | Přesun hmot pro povlakové krytiny, výšky do 12 m | t | 18.7636 | 938 | 17600.235 | 0 | 0 |  | 0 |  | 2 | 7 | 1001 | 5 | 2 | 0 | 17600.235 | 0 | 0 | 0 | 7 | 1001
| Celkem za | 712 Živičné krytiny |  |  |  | 237743.9611 |  | 18.7636 |  | 0 |  | 4 |  |  |  |  | 0 | 237743.9611 | 0 | 0 | 0
Díl: | 713 | Izolace tepelné | [9 empty] | 1
62 | 713131143R00 | Montáž izolace na tmel a hmožd.4 ks/m2, beton | m2 | 31.28 | 124.5 | 3894.36 | 0 | 0 | 0 | 0 |  | 2 | 1 | 7 | 7 | 2 | 0 | 3894.36 | 0 | 0 | 0 | 1 | 7
|  | podzemní část: |  | 0 | [6 empty] | podzemní část:
|  | sokl objektu: |  | 0 | [6 empty] | sokl objektu:
|  | Začátek provozního součtu |  | 0 | [6 empty] | Začátek provozního součtu
|  | (17,605+12,62+17,575)-5,5-1,6*2 |  | 39.1 | [6 empty] | (17,605+12,62+17,575)-5,5-1,6*2
|  | Konec provozního součtu |  | 39.1 | [6 empty] | Konec provozního součtu
|  | 39,1*0,8 |  | 31.28 | [6 empty] | 39,1*0,8
63 | 713141111R00 | Izolace tepelná střech plně lep.asfaltem, 1vrstvá | m2 | 201.0432 | 76.5 | 15379.8048 | 0.00229 | 0.46039 | 0 | 0 |  | 2 | 1 | 7 | 7 | 2 | 0 | 15379.8048 | 0 | 0 | 0 | 1 | 7
|  | XPS: |  | 0 | [6 empty] | XPS:
|  | střecha:11,84*(8,23+8,75) |  | 201.0432 | [6 empty] | střecha:11,84*(8,23+8,75)
64 | 713141125R00 | Izolace tepelná střech, desky , na lepidlo | m2 | 402.0864 | 116 | 46642.0224 | 0.00031 | 0.12465 | 0 | 0 |  | 2 | 1 | 7 | 7 | 2 | 0 | 46642.0224 | 0 | 0 | 0 | 1 | 7
|  | EPS 100 S 2 vrstvy: |  | 0 | [6 empty] | EPS 100 S 2 vrstvy:
|  | střecha:11,84*(8,23+8,75)*2 |  | 402.0864 | [6 empty] | střecha:11,84*(8,23+8,75)*2
65 | 28375403 | Deska Ursafoam XPS III 1250x600x40 mm | m2 | 211.0952 | 199.16 | 42041.72 | 0.00079 | 0.16677 |  | 0 |  | 2 | 3 | 7 | 28375403 | 2 | 0 | 42041.72 | 0 | 0 | 0 | 3 | 7
|  | XPS: |  | 0 | [6 empty] | XPS:
|  | střecha:11,84*(8,23+8,75) |  | 201.0432 | [6 empty] | střecha:11,84*(8,23+8,75)
|  | ztratné, prořez:201,04*0,05 |  | 10.052 | [6 empty] | ztratné, prořez:201,04*0,05
66 | 28375766.A | Deska polystyrén samozhášivý EPS 100 S | m3 | 29.5535 | 2419.6 | 71507.6486 | 0.02 | 0.59107 |  | 0 |  | 2 | 3 | 7 | 28375766.A | 2 | 0 | 71507.6486 | 0 | 0 | 0 | 3 | 7
|  | střecha:11,84*(8,23+8,75)*0,14 |  | 28.146 | [6 empty] | střecha:11,84*(8,23+8,75)*0,14
|  | ztratné, prořez:28,15*0,05 |  | 1.4075 | [6 empty] | ztratné, prořez:28,15*0,05
67 | 28375971 | Deska - klín spádový EPS 100 S Stabil | m3 | 37.9973 | 2840.4 | 107927.5309 | 0.02 | 0.75995 |  | 0 |  | 2 | 3 | 7 | 28375971 | 2 | 0 | 107927.5309 | 0 | 0 | 0 | 3 | 7
|  | střecha:11,84*(8,23+8,75)*(0,05+0,31)/2 |  | 36.1878 | [6 empty] | střecha:11,84*(8,23+8,75)*(0,05+0,31)/2
|  | ztratné, prořez:36,19*0,05 |  | 1.8095 | [6 empty] | ztratné, prořez:36,19*0,05
68 | 28376383 | Deska polystyrén expand.Perimetr 120 1250x600x120 | m2 | 32.844 | 441.84 | 14511.793 | 0.00396 | 0.13006 |  | 0 |  | 2 | 3 | 7 | 28376383 | 2 | 0 | 14511.793 | 0 | 0 | 0 | 3 | 7
|  | podzemní část: |  | 0 | [6 empty] | podzemní část:
|  | sokl objektu: |  | 0 | [6 empty] | sokl objektu:
|  | Začátek provozního součtu |  | 0 | [6 empty] | Začátek provozního součtu
|  | (17,605+12,62+17,575)-5,5-1,6*2 |  | 39.1 | [6 empty] | (17,605+12,62+17,575)-5,5-1,6*2
|  | Konec provozního součtu |  | 39.1 | [6 empty] | Konec provozního součtu
|  | 39,1*0,8 |  | 31.28 | [6 empty] | 39,1*0,8
|  | ztratné, prořez:31,28*0,05 |  | 1.564 | [6 empty] | ztratné, prořez:31,28*0,05
69 | 998713102R00 | Přesun hmot pro izolace tepelné, výšky do 12 m | t | 2.2329 | 736 | 1643.3991 | 0 | 0 |  | 0 |  | 2 | 7 | 1001 | 5 | 2 | 0 | 1643.3991 | 0 | 0 | 0 | 7 | 1001
| Celkem za | 713 Izolace tepelné |  |  |  | 303548.2788 |  | 2.2329 |  | 0 |  | 4 |  |  |  |  | 0 | 303548.2788 | 0 | 0 | 0
Díl: | 721 | Vnitřní kanalizace | [9 empty] | 1
70 | 721234104RT1 | Vtok střešní PP HL62.1HUL pro plochou střechu živičný pás, záchytný koš vyhřívaný DN 70 až 125 | kus | 2 | 6510 | 13020 | 0.00197 | 0.00394 | 0 | 0 |  | 2 | 1 | 7 | 7 | 2 | 0 | 13020 | 0 | 0 | 0 | 1 | 7
71 | 998721102R00 | Přesun hmot pro vnitřní kanalizaci, výšky do 12 m | t | 0.00394 | 499 | 1.9661 | 0 | 0 |  | 0 |  | 2 | 7 | 1001 | 5 | 2 | 0 | 1.9661 | 0 | 0 | 0 | 7 | 1001
| Celkem za | 721 Vnitřní kanalizace |  |  |  | 13021.9661 |  | 0.00394 |  | 0 |  | 4 |  |  |  |  | 0 | 13021.9661 | 0 | 0 | 0
Díl: | 764 | Konstrukce klempířské | [9 empty] | 1
72 | 764242430R00 | Lemování trub z Ti Zn, hladká krytina, D do 150 mm | kus | 7 | 456.5 | 3195.5 | 0.0041 | 0.0287 | 0 | 0 |  | 2 | 1 | 7 | 7 | 2 | 0 | 3195.5 | 0 | 0 | 0 | 1 | 7
73 | 764246430R00 | Ventilační nástavce Ti Zn, hladká krytina, D 150mm | kus | 7 | 745 | 5215 | 0.0069 | 0.0483 | 0 | 0 |  | 2 | 1 | 7 | 7 | 2 | 0 | 5215 | 0 | 0 | 0 | 1 | 7
74 | 764510460RT2 | Oplechování parapetů včetně rohů Ti Zn, rš 400 mm nalepení Enkolitem | m | 17.44 | 505 | 8807.2 | 0.00317 | 0.055285 | 0 | 0 |  | 2 | 1 | 7 | 7 | 2 | 0 | 8807.2 | 0 | 0 | 0 | 1 | 7
|  | okna:(0,95*10+2,42*2+1,55*2) |  | 17.44 | [6 empty] | okna:(0,95*10+2,42*2+1,55*2)
75 | 764530450RT2 | Oplechování zdí z Ti Zn plechu, rš 600 mm nalepení Enkolitem | m | 59.48 | 747 | 44431.56 | 0.00556 | 0.33071 | 0 | 0 |  | 2 | 1 | 7 | 7 | 2 | 0 | 44431.56 | 0 | 0 | 0 | 1 | 7
|  | atika:(17,9+11,84)*2 |  | 59.48 | [6 empty] | atika:(17,9+11,84)*2
76 | 998764102R00 | Přesun hmot pro klempířské konstr., výšky do 12 m | t | 0.46299 | 1373 | 635.6902 | 0 | 0 |  | 0 |  | 2 | 7 | 1001 | 5 | 2 | 0 | 635.6902 | 0 | 0 | 0 | 7 | 1001
| Celkem za | 764 Konstrukce klempířské |  |  |  | 62284.9502 |  | 0.46299 |  | 0 |  | 4 |  |  |  |  | 0 | 62284.9502 | 0 | 0 | 0
Díl: | M21 | Elektromontáže | [9 empty] | 1
77 | 210200020RAA | Hromosvod | kompl | 1 | 31270 | 31270 | 0.12292 | 0.12292 | 0 | 0 |  | 2 | 2 | 9 | 9 | 4 | 0 | 0 | 0 | 31270 | 0 | 2 | 9
| Celkem za | M21 Elektromontáže |  |  |  | 31270 |  | 0.12292 |  | 0 |  | 4 |  |  |  |  | 0 | 0 | 0 | 31270 | 0

## 4 1 KL
POLOŽKOVÝ ROZPOČET
Rozpočet |  | 1 | Pavilon 3b | JKSO
Objekt |  |  |  | SKP
4 |  | Pavilon 3b |  | Měrná jednotka
Stavba |  |  |  | Počet jednotek | 0
4 |  | Zateplení obv. pláště budov MŠ Lojovická |  | Náklady na m.j. | 0
Projektant |  | Projektová kancelář ing.M. Lowitová |  | Typ rozpočtu
Zpracovatel projektu
Objednatel |  | Městská část Praha Libuš
Dodavatel |  | Dle výběrového řízení |  | Zakázkové číslo
Rozpočtoval |  |  |  | Počet listů
ROZPOČTOVÉ NÁKLADY
Základní rozpočtové náklady |  |  | Ostatní rozpočtové náklady
| HSV celkem | 234972.3947 | Vedlejší náklady - NUS |  | 11529.3723
Z | PSV celkem | 139340.0162
R | M práce celkem | 10000
N | M dodávky celkem | 0
ZRN celkem |  | 384312.4109
HZS |  | 6768
ZRN+HZS |  | 391080.4109 | Ostatní náklady neuvedené |  | 0
ZRN+ost.náklady+HZS |  | 402609.7833 | Ostatní náklady celkem |  | 11529.3723
Vypracoval |  |  | Za zhotovitele | Za objednatele
Jméno : |  |  | Jméno : | Jméno :
Datum : |  |  | Datum : | Datum :
Podpis : |  |  | Podpis: | Podpis:
Základ pro DPH |  | 20 | % | 402609.7833
DPH |  | 20 | % | 80522
Základ pro DPH |  | 0 | % | 0
DPH |  | 0 | % | 0
CENA ZA OBJEKT CELKEM |  |  |  | 483132
Poznámka :

## 4 1 Rek
Stavba : |  | 4 Zateplení obv. pláště budov MŠ Lojovická |  |  | Rozpočet : | 1
Objekt : |  | 4 Pavilon 3b |  |  | Pavilon 3b
REKAPITULACE STAVEBNÍCH DÍLŮ
| Stavební díl |  | HSV | PSV | Dodávka | Montáž | HZS
1 | Zemní práce |  | 15412.2938 | 0 | 0 | 0 | 0
3 | Svislé a kompletní konstrukce |  | 2966.298 | 0 | 0 | 0 | 0
5 | Komunikace |  | 1367.2125 | 0 | 0 | 0 | 0
62 | Úpravy povrchů vnější |  | 115985.0036 | 0 | 0 | 0 | 0
63 | Podlahy a podlahové konstrukce |  | 11197.593 | 0 | 0 | 0 | 0
64 | Výplně otvorů |  | 23050 | 0 | 0 | 0 | 0
94 | Lešení a stavební výtahy |  | 7879.5486 | 0 | 0 | 0 | 0
95 | Dokončovací konstrukce na pozemních stavbách |  | 28813 | 0 | 0 | 0 | 4512
96 | Bourání konstrukcí |  | 21890.0937 | 0 | 0 | 0 | 2256
99 | Staveništní přesun hmot |  | 6411.3516 | 0 | 0 | 0 | 0
712 | Živičné krytiny |  | 0 | 49337.7671 | 0 | 0 | 0
713 | Izolace tepelné |  | 0 | 60990.3805 | 0 | 0 | 0
721 | Vnitřní kanalizace |  | 0 | 6510.983 | 0 | 0 | 0
764 | Konstrukce klempířské |  | 0 | 22500.8855 | 0 | 0 | 0
M21 | Elektromontáže |  | 0 | 0 | 0 | 10000 | 0
| CELKEM OBJEKT |  | 234972.3947 | 139340.0162 | 0 | 10000 | 6768
VEDLEJŠÍ ROZPOČTOVÉ NÁKLADY
Název VRN |  |  | Kč | % | Základna |  | Kč
Vedlejší náklady - NUS |  |  | 0 | 3 | 384312.4109 |  | 11529.3723 | 2
| CELKEM VRN |  |  |  |  | 11529.3723

## 4 1 Pol
Položkový rozpočet
Stavba : |  | 4 Zateplení obv. pláště budov MŠ Lojovická |  | Rozpočet: | 1
Objekt : |  | 4 Pavilon 3b |  | Pavilon 3b
P.č. | Číslo položky | Název položky | MJ | množství | cena / MJ | celkem (Kč) | Jednotková hmotnost | Celková hmotnost | Jednotková dem.hmot. | Celková dem.hmot.
Díl: | 1 | Zemní práce | [9 empty] | 1
1 | 113106121R00 | Rozebrání dlažeb z betonových dlaždic na sucho | m2 | 10.1275 | 39.7 | 402.0618 | 0 | 0 | -0.138 | -1.3976 |  | 2 | 1 | 1 | 1 | 1 | 402.0618 | 0 | 0 | 0 | 0 | 1 | 1
|  | okapový chodník:(2,315+5,11+8,75+2,58+0,5*3)*0,5 |  | 10.1275 | [6 empty] | okapový chodník:(2,315+5,11+8,75+2,58+0,5*3)*0,5
2 | 139601102R00 | Ruční výkop jam, rýh a šachet v hornině tř. 3 | m3 | 13.5392 | 836 | 11318.7712 | 0 | 0 | 0 | 0 |  | 2 | 1 | 1 | 1 | 1 | 11318.7712 | 0 | 0 | 0 | 0 | 1 | 1
|  | okapový chodník:(2,315+5,11+8,75+2,58+0,8*3)*0,8*0,8 |  | 13.5392 | [6 empty] | okapový chodník:(2,315+5,11+8,75+2,58+0,8*3)*0,8*0,8
3 | 162701105R00 | Vodorovné přemístění výkopku z hor.1-4 do 10000 m | m3 | 2.4006 | 277.5 | 666.1665 | 0 | 0 | 0 | 0 |  | 2 | 1 | 1 | 1 | 1 | 666.1665 | 0 | 0 | 0 | 0 | 1 | 1
|  | Začátek provozního součtu |  | 0 | [6 empty] | Začátek provozního součtu
|  | okolo objektu: |  | 0 | [6 empty] | okolo objektu:
|  | Konec provozního součtu |  | 0 | [6 empty] | Konec provozního součtu
|  | okapový chodník:(2,315+5,11+8,75+2,58)*0,8*0,16 |  | 2.4006 | [6 empty] | okapový chodník:(2,315+5,11+8,75+2,58)*0,8*0,16
4 | 171201201RT1 | Uložení sypaniny na skládku včetně poplatku za skládku | m3 | 2.4006 | 96.2 | 230.9377 | 0 | 0 | 0 | 0 |  | 2 | 1 | 1 | 1 | 1 | 230.9377 | 0 | 0 | 0 | 0 | 1 | 1
|  | Začátek provozního součtu |  | 0 | [6 empty] | Začátek provozního součtu
|  | okolo objektu: |  | 0 | [6 empty] | okolo objektu:
|  | Konec provozního součtu |  | 0 | [6 empty] | Konec provozního součtu
|  | okapový chodník:(2,315+5,11+8,75+2,58)*0,8*0,16 |  | 2.4006 | [6 empty] | okapový chodník:(2,315+5,11+8,75+2,58)*0,8*0,16
5 | 174101102R00 | Zásyp ruční se zhutněním | m3 | 9.6026 | 291 | 2794.3566 | 0 | 0 | 0 | 0 |  | 2 | 1 | 1 | 1 | 1 | 2794.3566 | 0 | 0 | 0 | 0 | 1 | 1
|  | Začátek provozního součtu |  | 0 | [6 empty] | Začátek provozního součtu
|  | okolo objektu: |  | 0 | [6 empty] | okolo objektu:
|  | Konec provozního součtu |  | 0 | [6 empty] | Konec provozního součtu
|  | (2,315+5,11+8,75+2,58)*0,8*(0,8-0,16) |  | 9.6026 | [6 empty] | (2,315+5,11+8,75+2,58)*0,8*(0,8-0,16)
| Celkem za | 1 Zemní práce |  |  |  | 15412.2938 |  | 0 |  | -1.3976 |  | 4 |  |  |  |  | 15412.2938 | 0 | 0 | 0 | 0
Díl: | 3 | Svislé a kompletní konstrukce | [9 empty] | 1
6 | 319201311R00 | Vyrovnání povrchu zdiva maltou tl.do 3 cm | m2 | 15.004 | 149.5 | 2243.098 | 0.03767 | 0.5652 | 0 | 0 |  | 2 | 1 | 1 | 1 | 1 | 2243.098 | 0 | 0 | 0 | 0 | 1 | 1
|  | sokl objektu: |  | 0 | [6 empty] | sokl objektu:
|  | podzemní část:(2,315+5,11+8,75+2,58)*0,8 |  | 15.004 | [6 empty] | podzemní část:(2,315+5,11+8,75+2,58)*0,8
7 | 340235212RT2 | Zazdívka otvorů 0,0225 m2 cihlami, tl.zdi nad 10cm s použitím suché maltové směsi | kus | 8 | 90.4 | 723.2 | 0.00643 | 0.05144 | 0 | 0 |  | 2 | 1 | 1 | 1 | 1 | 723.2 | 0 | 0 | 0 | 0 | 1 | 1
|  | odvětr. střechy:4*2 |  | 8 | [6 empty] | odvětr. střechy:4*2
| Celkem za | 3 Svislé a kompletní konstrukce |  |  |  | 2966.298 |  | 0.61664 |  | 0 |  | 4 |  |  |  |  | 2966.298 | 0 | 0 | 0 | 0
Díl: | 5 | Komunikace | [9 empty] | 1
8 | 596811111R00 | Kladení dlaždic kom.pro pěší, lože z kameniva těž. | m2 | 10.1275 | 135 | 1367.2125 | 0.072 | 0.72918 | 0 | 0 |  | 2 | 1 | 1 | 1 | 1 | 1367.2125 | 0 | 0 | 0 | 0 | 1 | 1
|  | z pův. dlažby: |  | 0 | [6 empty] | z pův. dlažby:
|  | okapový chodník:(2,315+5,11+8,75+2,58+0,5*3)*0,5 |  | 10.1275 | [6 empty] | okapový chodník:(2,315+5,11+8,75+2,58+0,5*3)*0,5
| Celkem za | 5 Komunikace |  |  |  | 1367.2125 |  | 0.72918 |  | 0 |  | 4 |  |  |  |  | 1367.2125 | 0 | 0 | 0 | 0
Díl: | 62 | Úpravy povrchů vnější | [9 empty] | 1
9 | 620991121R00 | Zakrývání výplní vnějších otvorů z lešení | m2 | 2.68 | 33.2 | 88.976 | 0.0001 | 0.000268 | 0 | 0 |  | 2 | 1 | 1 | 1 | 1 | 88.976 | 0 | 0 | 0 | 0 | 1 | 1
|  | okna:0,9*0,6*2 |  | 1.08 | [6 empty] | okna:0,9*0,6*2
|  | dveře:0,8*2 |  | 1.6 | [6 empty] | dveře:0,8*2
10 | 622311523RU1 | Zateplovací systém Baumit, sokl, XPS tl. 120 mm s mozaikovou omítkou 5,5 kg/m2 | m2 | 3.751 | 1357 | 5090.107 | 0.01785 | 0.066955 | 0 | 0 |  | 2 | 1 | 1 | 1 | 1 | 5090.107 | 0 | 0 | 0 | 0 | 1 | 1
|  | nadzemní část: |  | 0 | [6 empty] | nadzemní část:
|  | sokl objektu: |  | 0 | [6 empty] | sokl objektu:
|  | (2,315+5,11+8,75+2,58)*0,2 |  | 3.751 | [6 empty] | (2,315+5,11+8,75+2,58)*0,2
11 | 622311955RT3 | Zatepl. systém ostění, tl. 50 mm s omítkou silikonovou | m2 | 3.24 | 1439 | 4662.36 | 0.02067 | 0.066971 | 0 | 0 |  | 2 | 1 | 1 | 1 | 1 | 4662.36 | 0 | 0 | 0 | 0 | 1 | 1
|  | okna:(0,9+0,6)*2*2*0,3 |  | 1.8 | [6 empty] | okna:(0,9+0,6)*2*2*0,3
|  | dveře:(0,8+2*2)*0,3 |  | 1.44 | [6 empty] | dveře:(0,8+2*2)*0,3
12 | 622421308RU5 | Zateplovací systém Baumit EPS - F tl. 160 mm se silikonovou omítkou | m2 | 85.2056 | 895 | 76259.012 | 0.0129 | 1.0992 | 0 | 0 |  | 2 | 1 | 1 | 1 | 1 | 76259.012 | 0 | 0 | 0 | 0 | 1 | 1
|  | nadzemní část: |  | 0 | [6 empty] | nadzemní část:
|  | (2,315+5,43+9,07+2,68)*(298,18-293,80) |  | 85.3881 | [6 empty] | (2,315+5,43+9,07+2,68)*(298,18-293,80)
|  | 1,85*(298,18-297,13+0,3) |  | 2.4975 | [6 empty] | 1,85*(298,18-297,13+0,3)
|  | okna:-0,9*0,6*2 |  | -1.08 | [6 empty] | okna:-0,9*0,6*2
|  | dveře:-0,8*2 |  | -1.6 | [6 empty] | dveře:-0,8*2
13 | 622422121R00 | Oprava vnějších omítek vápen. štuk. II, do 10 % | m2 | 85.2056 | 87.1 | 7421.4078 | 0.02143 | 1.826 | 0 | 0 |  | 2 | 1 | 1 | 1 | 1 | 7421.4078 | 0 | 0 | 0 | 0 | 1 | 1
|  | nadzemní část: |  | 0 | [6 empty] | nadzemní část:
|  | (2,315+5,43+9,07+2,68)*(298,18-293,80) |  | 85.3881 | [6 empty] | (2,315+5,43+9,07+2,68)*(298,18-293,80)
|  | 1,85*(298,18-297,13+0,3) |  | 2.4975 | [6 empty] | 1,85*(298,18-297,13+0,3)
|  | okna:-0,9*0,6*2 |  | -1.08 | [6 empty] | okna:-0,9*0,6*2
|  | dveře:-0,8*2 |  | -1.6 | [6 empty] | dveře:-0,8*2
14 | 622422411R00 | Oprava vnějších omítek vápen. hladk. II, do 40 % | m2 | 20.256 | 166 | 3362.496 | 0.0398 | 0.80619 | 0 | 0 |  | 2 | 1 | 1 | 1 | 1 | 3362.496 | 0 | 0 | 0 | 0 | 1 | 1
|  | atika: |  | 0 | [6 empty] | atika:
|  | (4,51+8,15)*2*0,8 |  | 20.256 | [6 empty] | (4,51+8,15)*2*0,8
15 | 622471317RS8 | Nátěr nebo nástřik stěn vnějších, složitost 1 - 2 | m2 | 88.4456 | 144.5 | 12780.3892 | 0.00039 | 0.034494 | 0 | 0 |  | 2 | 1 | 1 | 1 | 1 | 12780.3892 | 0 | 0 | 0 | 0 | 1 | 1
|  | fasáda: |  | 0 | [6 empty] | fasáda:
|  | nadzemní část: |  | 0 | [6 empty] | nadzemní část:
|  | (2,315+5,43+9,07+2,68)*(298,18-293,80) |  | 85.3881 | [6 empty] | (2,315+5,43+9,07+2,68)*(298,18-293,80)
|  | 1,85*(298,18-297,13+0,3) |  | 2.4975 | [6 empty] | 1,85*(298,18-297,13+0,3)
|  | okna:-0,9*0,6*2 |  | -1.08 | [6 empty] | okna:-0,9*0,6*2
|  | dveře:-0,8*2 |  | -1.6 | [6 empty] | dveře:-0,8*2
|  | ostění: |  | 0 | [6 empty] | ostění:
|  | okna:(0,9+0,6)*2*2*0,3 |  | 1.8 | [6 empty] | okna:(0,9+0,6)*2*2*0,3
|  | dveře:(0,8+2*2)*0,3 |  | 1.44 | [6 empty] | dveře:(0,8+2*2)*0,3
16 | 622903110U00 | Mytí vně stěn slož 1-2 tlak.vodou | m2 | 85.2056 | 57.8 | 4924.8837 | 0.0001 | 0.0085206 | 0 | 0 |  | 2 | 1 | 1 | 1 | 1 | 4924.8837 | 0 | 0 | 0 | 0 | 1 | 1
|  | nadzemní část: |  | 0 | [6 empty] | nadzemní část:
|  | (2,315+5,43+9,07+2,68)*(298,18-293,80) |  | 85.3881 | [6 empty] | (2,315+5,43+9,07+2,68)*(298,18-293,80)
|  | 1,85*(298,18-297,13+0,3) |  | 2.4975 | [6 empty] | 1,85*(298,18-297,13+0,3)
|  | okna:-0,9*0,6*2 |  | -1.08 | [6 empty] | okna:-0,9*0,6*2
|  | dveře:-0,8*2 |  | -1.6 | [6 empty] | dveře:-0,8*2
17 | 622903111R00 | Očištění zdí a valů před opravou, ručně | m2 | 15.004 | 93 | 1395.372 | 0 | 0 | 0 | 0 |  | 2 | 1 | 1 | 1 | 1 | 1395.372 | 0 | 0 | 0 | 0 | 1 | 1
|  | sokl objektu: |  | 0 | [6 empty] | sokl objektu:
|  | podzemní část:(2,315+5,11+8,75+2,58)*0,8 |  | 15.004 | [6 empty] | podzemní část:(2,315+5,11+8,75+2,58)*0,8
| Celkem za | 62 Úpravy povrchů vnější |  |  |  | 115985.0036 |  | 3.9085 |  | 0 |  | 4 |  |  |  |  | 115985.0036 | 0 | 0 | 0 | 0
Díl: | 63 | Podlahy a podlahové konstrukce | [9 empty] | 1
18 | 632451021R00 | Vyrovnávací potěr MC 15, v pásu, tl. 20 mm | m2 | 13.0636 | 165 | 2155.494 | 0.04984 | 0.65109 | 0 | 0 |  | 2 | 1 | 1 | 1 | 1 | 2155.494 | 0 | 0 | 0 | 0 | 1 | 1
|  | pod parapety: |  | 0 | [6 empty] | pod parapety:
|  | okna:0,95*2*0,3 |  | 0.57 | [6 empty] | okna:0,95*2*0,3
|  | atika:(4,51+0,46*2+8,15)*2*0,46 |  | 12.4936 | [6 empty] | atika:(4,51+0,46*2+8,15)*2*0,46
19 | 632451034R00 | Vyrovnávací potěr MC 15, v ploše, tl. 50 mm | m2 | 36.7565 | 246 | 9042.099 | 0.1231 | 4.5247 | 0 | 0 |  | 2 | 1 | 1 | 1 | 1 | 9042.099 | 0 | 0 | 0 | 0 | 1 | 1
|  | střecha:4,51*8,15 |  | 36.7565 | [6 empty] | střecha:4,51*8,15
| Celkem za | 63 Podlahy a podlahové konstrukce |  |  |  | 11197.593 |  | 5.1758 |  | 0 |  | 4 |  |  |  |  | 11197.593 | 0 | 0 | 0 | 0
Díl: | 64 | Výplně otvorů | [9 empty] | 1
20 | 642201011RAA | Výměna dveří 1kř, zárubeň, oprava ostění, práh bez změny velikosti otvoru | kus | 1 | 3050 | 3050 | 0.10183 | 0.10183 | -0.1426 | -0.1426 |  | 2 | 2 | 1 | 1 | 1 | 3050 | 0 | 0 | 0 | 0 | 2 | 1
|  | ozn. T4:1 |  | 1 | [6 empty] | ozn. T4:1
21 | 283.1 | Dveře bezpečnostní vstupní 80 x197 cm ozn. T4 kompl. provedení | kus | 1 | 20000 | 20000 | 0.18 | 0.18 |  | 0 |  | 2 | 12 | 0 | 1 | 1 | 20000 | 0 | 0 | 0 | 0 | 12 | 0
| Celkem za | 64 Výplně otvorů |  |  |  | 23050 |  | 0.28183 |  | -0.1426 |  | 4 |  |  |  |  | 23050 | 0 | 0 | 0 | 0
Díl: | 94 | Lešení a stavební výtahy | [9 empty] | 1
22 | 941941031R00 | Montáž lešení leh.řad.s podlahami,š.do 1 m, H 10 m | m2 | 62.5361 | 54.7 | 3420.7247 | 0.03338 | 2.0875 | 0 | 0 |  | 2 | 1 | 1 | 1 | 1 | 3420.7247 | 0 | 0 | 0 | 0 | 1 | 1
|  | nadzemní část: |  | 0 | [6 empty] | nadzemní část:
|  | (2,315+5,43+9,07+2,68+1*3)*(298,18-293,80+0,2-1,8) |  | 62.5361 | [6 empty] | (2,315+5,43+9,07+2,68+1*3)*(298,18-293,80+0,2-1,8)
23 | 941941191R00 | Příplatek za každý měsíc použití lešení k pol.1031 | m2 | 62.5361 | 38 | 2376.3718 | 0.00093 | 0.058159 | 0 | 0 |  | 2 | 1 | 1 | 1 | 1 | 2376.3718 | 0 | 0 | 0 | 0 | 1 | 1
|  | nadzemní část: |  | 0 | [6 empty] | nadzemní část:
|  | (2,315+5,43+9,07+2,68+1*3)*(298,18-293,80+0,2-1,8) |  | 62.5361 | [6 empty] | (2,315+5,43+9,07+2,68+1*3)*(298,18-293,80+0,2-1,8)
24 | 941941831R00 | Demontáž lešení leh.řad.s podlahami,š.1 m, H 10 m | m2 | 62.5361 | 33.3 | 2082.4521 | 0 | 0 | 0 | 0 |  | 2 | 1 | 1 | 1 | 1 | 2082.4521 | 0 | 0 | 0 | 0 | 1 | 1
|  | nadzemní část: |  | 0 | [6 empty] | nadzemní část:
|  | (2,315+5,43+9,07+2,68+1*3)*(298,18-293,80+0,2-1,8) |  | 62.5361 | [6 empty] | (2,315+5,43+9,07+2,68+1*3)*(298,18-293,80+0,2-1,8)
| Celkem za | 94 Lešení a stavební výtahy |  |  |  | 7879.5486 |  | 2.1456 |  | 0 |  | 4 |  |  |  |  | 7879.5486 | 0 | 0 | 0 | 0
Díl: | 95 | Dokončovací konstrukce na pozemních stavbách | [9 empty] | 1
25 | 953941210R00 | Osazení kovových poklopů s rámy plochy do 1 m2 | kus | 2 | 326.5 | 653 | 0.04867 | 0.09734 | 0 | 0 |  | 2 | 1 | 1 | 1 | 1 | 653 | 0 | 0 | 0 | 0 | 1 | 1
|  | dvířka pro VZT,elektro: |  | 0 | [6 empty] | dvířka pro VZT,elektro:
|  | ozn. Z9:1+1 |  | 2 | [6 empty] | ozn. Z9:1+1
26 | 953981105R00 | Chemické kotvy | kus | 16 | 222.5 | 3560 | 0 | 0 | 0 | 0 |  | 2 | 1 | 1 | 1 | 1 | 3560 | 0 | 0 | 0 | 0 | 1 | 1
|  | stříška nad vstupem:2*2 |  | 4 | [6 empty] | stříška nad vstupem:2*2
|  | komíny:3*2*2 |  | 12 | [6 empty] | komíny:3*2*2
27 | 553.1 | Dvířka s rámem skříně elektro,VZT | kus | 2 | 800 | 1600 | 0.03 | 0.06 |  | 0 |  | 2 | 12 | 0 | 2 | 1 | 1600 | 0 | 0 | 0 | 0 | 12 | 0
|  | dvířka pro skříně elektro:1 |  | 1 | [6 empty] | dvířka pro skříně elektro:1
|  | ozn. Z9:1 |  | 1 | [6 empty] | ozn. Z9:1
28 | 95.2 | Markýza nad vstupem - nová ozn. Z7 | kpl | 1 | 15000 | 15000 | 0 | 0 |  | 0 |  | 2 | 12 | 0 | 3 | 1 | 15000 | 0 | 0 | 0 | 0 | 12 | 0
|  | nová:1 |  | 1 | [6 empty] | nová:1
29 | 95.3 | Montáž a úprava - repase stáv. komínů ozn. Z 10 | kpl | 1 | 8000 | 8000 | 0 | 0 |  | 0 |  | 2 | 12 | 0 | 4 | 1 | 8000 | 0 | 0 | 0 | 0 | 12 | 0
|  | cca 4 bm* 2ks: |  | 0 | [6 empty] | cca 4 bm* 2ks:
|  | 1 |  | 1 | [6 empty] | 1
30 | 900 RT3 | Hzs - nezmeřitelné práce čl.17-1a Práce v tarifní třídě 6 | hod | 16 | 282 | 4512 | 0 | 0 |  | 0 |  | 2 | 10 | 0 | 8 | 5 | 0 | 0 | 0 | 0 | 4512 | 10 | 0
|  | blíže nespec. drobné práce:8*2 |  | 16 | [6 empty] | blíže nespec. drobné práce:8*2
|  | (úprava rozvodů na fasádě,venk. svítidel: |  | 0 | [6 empty] | (úprava rozvodů na fasádě,venk. svítidel:
|  | atd.): |  | 0 | [6 empty] | atd.):
| Celkem za | 95 Dokončovací konstrukce na pozemních stavbách |  |  |  | 33325 |  | 0.15734 |  | 0 |  | 4 |  |  |  |  | 28813 | 0 | 0 | 0 | 4512
Díl: | 96 | Bourání konstrukcí | [9 empty] | 1
31 | 712300833RT3 | Odstranění živičné krytiny střech do 10° 3vrstvé z ploch jednotlivě nad 20 m2 | m2 | 57.0125 | 16.6 | 946.4075 | 0 | 0 | -0.014 | -0.79817 |  | 2 | 1 | 7 | 7 | 1 | 946.4075 | 0 | 0 | 0 | 0 | 1 | 7
|  | střecha:4,51*8,15 |  | 36.7565 | [6 empty] | střecha:4,51*8,15
|  | atika: |  | 0 | [6 empty] | atika:
|  | vytažení na stěny:(4,51+8,15)*2*0,8 |  | 20.256 | [6 empty] | vytažení na stěny:(4,51+8,15)*2*0,8
32 | 721210823R00 | Demontáž střešní vpusti | kus | 1 | 118.5 | 118.5 | 0 | 0 | -0.02011 | -0.02011 |  | 2 | 1 | 7 | 7 | 1 | 118.5 | 0 | 0 | 0 | 0 | 1 | 7
33 | 764410850R00 | Demontáž oplechování parapetů,rš od 100 do 330 mm | m | 1.9 | 25.4 | 48.26 | 0 | 0 | -0.00135 | -0.002565 |  | 2 | 1 | 7 | 7 | 1 | 48.26 | 0 | 0 | 0 | 0 | 1 | 7
|  | pod parapety: |  | 0 | [6 empty] | pod parapety:
|  | okna:0,95*2 |  | 1.9 | [6 empty] | okna:0,95*2
34 | 764430840R00 | Demontáž oplechování zdí,rš od 330 do 500 mm | m | 27.16 | 25.4 | 689.864 | 0 | 0 | -0.0023 | -0.062468 |  | 2 | 1 | 7 | 7 | 1 | 689.864 | 0 | 0 | 0 | 0 | 1 | 7
|  | atika:(4,51+0,46*2+8,15)*2 |  | 27.16 | [6 empty] | atika:(4,51+0,46*2+8,15)*2
35 | 767584811R00 | Demontáž doplňků - mřížek | kus | 8 | 20 | 160 | 0 | 0 | -0.001 | -0.008 |  | 2 | 1 | 7 | 7 | 1 | 160 | 0 | 0 | 0 | 0 | 1 | 7
|  | odvětr. střechy:4*2 |  | 8 | [6 empty] | odvětr. střechy:4*2
36 | 963015131R00 | Demontáž prefabrikovaných krycích desek 0,12 t | kus | 10 | 284.5 | 2845 | 0 | 0 | -0.018 | -0.18 |  | 2 | 1 | 1 | 1 | 1 | 2845 | 0 | 0 | 0 | 0 | 1 | 1
37 | 965082933RT2 | Odstranění násypu tl. do 20 cm, plocha nad 2 m2 tl.násypu 15 - 20 cm, plocha nad 2 m2 | m3 | 7.3513 | 244 | 1793.7172 | 0 | 0 | -1.4 | -10.2918 |  | 2 | 1 | 1 | 1 | 1 | 1793.7172 | 0 | 0 | 0 | 0 | 1 | 1
|  | střecha:4,51*8,15*(0,3+0,1)/2 |  | 7.3513 | [6 empty] | střecha:4,51*8,15*(0,3+0,1)/2
38 | 966079881R00 | Přerušení ocelových profilů | kus | 16 | 76.8 | 1228.8 | 0 | 0 | 0 | 0 |  | 2 | 1 | 1 | 1 | 1 | 1228.8 | 0 | 0 | 0 | 0 | 1 | 1
|  | stříška nad vstupem:2*2 |  | 4 | [6 empty] | stříška nad vstupem:2*2
|  | komíny:3*2*2 |  | 12 | [6 empty] | komíny:3*2*2
39 | 978015221R00 | Otlučení omítek vnějších MVC v složit.1-4 do 10 % | m2 | 85.2056 | 4.65 | 396.206 | 0 | 0 | -0.005 | -0.42603 |  | 2 | 1 | 1 | 1 | 1 | 396.206 | 0 | 0 | 0 | 0 | 1 | 1
|  | nadzemní část: |  | 0 | [6 empty] | nadzemní část:
|  | (2,315+5,43+9,07+2,68)*(298,18-293,80) |  | 85.3881 | [6 empty] | (2,315+5,43+9,07+2,68)*(298,18-293,80)
|  | 1,85*(298,18-297,13+0,3) |  | 2.4975 | [6 empty] | 1,85*(298,18-297,13+0,3)
|  | okna:-0,9*0,6*2 |  | -1.08 | [6 empty] | okna:-0,9*0,6*2
|  | dveře:-0,8*2 |  | -1.6 | [6 empty] | dveře:-0,8*2
40 | 978015251R00 | Otlučení omítek vnějších MVC v složit.1-4 do 40 % | m2 | 20.256 | 18.6 | 376.7616 | 0 | 0 | -0.023 | -0.46589 |  | 2 | 1 | 1 | 1 | 1 | 376.7616 | 0 | 0 | 0 | 0 | 1 | 1
|  | atika: |  | 0 | [6 empty] | atika:
|  | (4,51+8,15)*2*0,8 |  | 20.256 | [6 empty] | (4,51+8,15)*2*0,8
41 | 764900040RAA | Demontáž odpadních trub z plechu pozinkovaného | m | 4.5 | 30.1 | 135.45 | 0 | 0 |  | 0 |  | 2 | 12 | 0 | 78 | 1 | 135.45 | 0 | 0 | 0 | 0 | 12 | 0
42 | 979011111R00 | Svislá doprava suti a vybour. hmot za 1. podlaží | t | 13.6678 | 216.5 | 2959.072 | 0 | 0 |  | 0 |  | 2 | 8 | 1 | 3 | 1 | 2959.072 | 0 | 0 | 0 | 0 | 8 | 1
43 | 979081111R00 | Odvoz suti a vybour. hmot na skládku do 1 km | t | 13.6678 | 262.5 | 3587.7894 | 0 | 0 |  | 0 |  | 2 | 8 | 1 | 3 | 1 | 3587.7894 | 0 | 0 | 0 | 0 | 8 | 1
44 | 979081121R00 | Příplatek k odvozu za každý další 1 km | t | 123.0099 | 14.8 | 1820.5468 | 0 | 0 |  | 0 |  | 2 | 8 | 1 | 3 | 1 | 1820.5468 | 0 | 0 | 0 | 0 | 8 | 1
45 | 979990001R00 | Poplatek za skládku stavební suti | t | 13.6678 | 350 | 4783.7191 | 0 | 0 |  | 0 |  | 2 | 8 | 1 | 3 | 1 | 4783.7191 | 0 | 0 | 0 | 0 | 8 | 1
46 | 900 RT3 | Hzs - nezmeřitelné práce čl.17-1a Práce v tarifní třídě 6 | hod | 8 | 282 | 2256 | 0 | 0 |  | 0 |  | 2 | 10 | 0 | 8 | 5 | 0 | 0 | 0 | 0 | 2256 | 10 | 0
|  | demontáž hromosvodu:8 |  | 8 | [6 empty] | demontáž hromosvodu:8
| Celkem za | 96 Bourání konstrukcí |  |  |  | 24146.0937 |  | 0 |  | -12.2551 |  | 4 |  |  |  |  | 21890.0937 | 0 | 0 | 0 | 2256
Díl: | 99 | Staveništní přesun hmot | [9 empty] | 1
47 | 999281211R00 | Přesun hmot, opravy vněj. plášťů výšky do 25 m | t | 12.9131 | 496.5 | 6411.3516 | 0 | 0 |  | 0 |  | 2 | 7 | 1 | 2 | 1 | 6411.3516 | 0 | 0 | 0 | 0 | 7 | 1
| Celkem za | 99 Staveništní přesun hmot |  |  |  | 6411.3516 |  | 0 |  | 0 |  | 4 |  |  |  |  | 6411.3516 | 0 | 0 | 0 | 0
Díl: | 712 | Živičné krytiny | [9 empty] | 1
48 | 712311101RZ1 | Povlaková krytina střech do 10°, za studena ALP 1 x nátěr - včetně dodávky ALP | m2 | 57.0125 | 13.2 | 752.565 | 0.0002 | 0.011402 | 0 | 0 |  | 2 | 1 | 7 | 7 | 2 | 0 | 752.565 | 0 | 0 | 0 | 1 | 7
|  | střecha:4,51*8,15 |  | 36.7565 | [6 empty] | střecha:4,51*8,15
|  | atika: |  | 0 | [6 empty] | atika:
|  | vytažení na stěny:(4,51+8,15)*2*0,8 |  | 20.256 | [6 empty] | vytažení na stěny:(4,51+8,15)*2*0,8
49 | 712341559RT1 | Povlaková krytina střech do 10°, NAIP přitavením 1 vrstva - materiál ve specifikaci | m2 | 57.0125 | 72.8 | 4150.51 | 0.00035 | 0.019954 | 0 | 0 |  | 2 | 1 | 7 | 7 | 2 | 0 | 4150.51 | 0 | 0 | 0 | 1 | 7
|  | střecha:4,51*8,15 |  | 36.7565 | [6 empty] | střecha:4,51*8,15
|  | atika: |  | 0 | [6 empty] | atika:
|  | vytažení na stěny:(4,51+8,15)*2*0,8 |  | 20.256 | [6 empty] | vytažení na stěny:(4,51+8,15)*2*0,8
50 | 712372101R00 | Mont.povlakové krytiny střech do 10°fólií kotvením | m2 | 44.3525 | 271.5 | 12041.7038 | 0 | 0 | 0 | 0 |  | 2 | 1 | 7 | 7 | 2 | 0 | 12041.7038 | 0 | 0 | 0 | 1 | 7
|  | střecha:4,51*8,15 |  | 36.7565 | [6 empty] | střecha:4,51*8,15
|  | atika: |  | 0 | [6 empty] | atika:
|  | vytažení na stěny:(4,51+8,15)*2*0,3 |  | 7.596 | [6 empty] | vytažení na stěny:(4,51+8,15)*2*0,3
51 | 712391171RT1 | Povlaková krytina střech do 10°, podklad. textilie 1 vrstva - materiál ve specifikaci | m2 | 44.3525 | 31.8 | 1410.4095 | 0 | 0 | 0 | 0 |  | 2 | 1 | 7 | 7 | 2 | 0 | 1410.4095 | 0 | 0 | 0 | 1 | 7
|  | střecha:4,51*8,15 |  | 36.7565 | [6 empty] | střecha:4,51*8,15
|  | atika: |  | 0 | [6 empty] | atika:
|  | vytažení na stěny:(4,51+8,15)*2*0,3 |  | 7.596 | [6 empty] | vytažení na stěny:(4,51+8,15)*2*0,3
52 | 712391172RT1 | Povlaková krytina střech do 10°, ochran. textilie 1 vrstva - materiál ve specifikaci | m2 | 44.3525 | 41.4 | 1836.1935 | 3e-05 | 0.0013306 | 0 | 0 |  | 2 | 1 | 7 | 7 | 2 | 0 | 1836.1935 | 0 | 0 | 0 | 1 | 7
|  | střecha:4,51*8,15 |  | 36.7565 | [6 empty] | střecha:4,51*8,15
|  | atika: |  | 0 | [6 empty] | atika:
|  | vytažení na stěny:(4,51+8,15)*2*0,3 |  | 7.596 | [6 empty] | vytažení na stěny:(4,51+8,15)*2*0,3
53 | 712391382RZ1 | Násyp z hrubého kameniva frakce 20-40, tl. 5 cm včetně dodávky kameniva | m2 | 36.7565 | 75 | 2756.7375 | 0.0825 | 3.0324 | 0 | 0 |  | 2 | 1 | 7 | 7 | 2 | 0 | 2756.7375 | 0 | 0 | 0 | 1 | 7
|  | střecha:4,51*8,15 |  | 36.7565 | [6 empty] | střecha:4,51*8,15
54 | 28322012 | Fólie ALKORPLAN 35176 tl. 1,5 mm š. 1050 mm | m2 | 53.2225 | 222.91 | 11863.8275 | 0.00196 | 0.10432 |  | 0 |  | 2 | 3 | 7 | 28322012 | 2 | 0 | 11863.8275 | 0 | 0 | 0 | 3 | 7
|  | střecha:4,51*8,15 |  | 36.7565 | [6 empty] | střecha:4,51*8,15
|  | atika: |  | 0 | [6 empty] | atika:
|  | vytažení na stěny:(4,51+8,15)*2*0,3 |  | 7.596 | [6 empty] | vytažení na stěny:(4,51+8,15)*2*0,3
|  | ztratné, prořez:44,35*0,2 |  | 8.87 | [6 empty] | ztratné, prořez:44,35*0,2
55 | 62852251 | Pás modifikovaný asfalt Elastek 40 special mineral | m2 | 68.4145 | 127.49 | 8722.1646 | 0.0046 | 0.31471 |  | 0 |  | 2 | 3 | 7 | 62852251 | 2 | 0 | 8722.1646 | 0 | 0 | 0 | 3 | 7
|  | střecha:4,51*8,15 |  | 36.7565 | [6 empty] | střecha:4,51*8,15
|  | atika: |  | 0 | [6 empty] | atika:
|  | vytažení na stěny:(4,51+8,15)*2*0,8 |  | 20.256 | [6 empty] | vytažení na stěny:(4,51+8,15)*2*0,8
|  | ztratné, prořez:57,01*0,2 |  | 11.402 | [6 empty] | ztratné, prořez:57,01*0,2
56 | 69366198 | Geotextilie FILTEK 300 g/m2 š. 200cm 100% PP | m2 | 106.44 | 23.54 | 2505.5976 | 0.0003 | 0.031932 |  | 0 |  | 2 | 3 | 7 | 69366198 | 2 | 0 | 2505.5976 | 0 | 0 | 0 | 3 | 7
|  | 2 vrstvy:53,22*2 |  | 106.44 | [6 empty] | 2 vrstvy:53,22*2
|  | Začátek provozního součtu |  | 0 | [6 empty] | Začátek provozního součtu
|  | střecha:4,51*8,15 |  | 36.7565 | [6 empty] | střecha:4,51*8,15
|  | atika: |  | 0 | [6 empty] | atika:
|  | vytažení na stěny:(4,51+8,15)*2*0,3 |  | 7.596 | [6 empty] | vytažení na stěny:(4,51+8,15)*2*0,3
|  | ztratné, prořez:44,35*0,2 |  | 8.87 | [6 empty] | ztratné, prořez:44,35*0,2
|  | 0 |  | 0 | [6 empty] | 0
|  | Konec provozního součtu |  | 53.2225 | [6 empty] | Konec provozního součtu
57 | 998712102R00 | Přesun hmot pro povlakové krytiny, výšky do 12 m | t | 3.5161 | 938 | 3298.0582 | 0 | 0 |  | 0 |  | 2 | 7 | 1001 | 5 | 2 | 0 | 3298.0582 | 0 | 0 | 0 | 7 | 1001
| Celkem za | 712 Živičné krytiny |  |  |  | 49337.7671 |  | 3.5161 |  | 0 |  | 4 |  |  |  |  | 0 | 49337.7671 | 0 | 0 | 0
Díl: | 713 | Izolace tepelné | [9 empty] | 1
58 | 713131143R00 | Montáž izolace na tmel a hmožd.4 ks/m2, beton | m2 | 15.004 | 124.5 | 1867.998 | 0 | 0 | 0 | 0 |  | 2 | 1 | 7 | 7 | 2 | 0 | 1867.998 | 0 | 0 | 0 | 1 | 7
|  | podzemní část: |  | 0 | [6 empty] | podzemní část:
|  | sokl objektu: |  | 0 | [6 empty] | sokl objektu:
|  | podzemní část:(2,315+5,11+8,75+2,58)*0,8 |  | 15.004 | [6 empty] | podzemní část:(2,315+5,11+8,75+2,58)*0,8
59 | 713141111R00 | Izolace tepelná střech plně lep.asfaltem, 1vrstvá | m2 | 36.7565 | 76.5 | 2811.8722 | 0.00229 | 0.084172 | 0 | 0 |  | 2 | 1 | 7 | 7 | 2 | 0 | 2811.8722 | 0 | 0 | 0 | 1 | 7
|  | XPS: |  | 0 | [6 empty] | XPS:
|  | střecha:4,51*8,15 |  | 36.7565 | [6 empty] | střecha:4,51*8,15
60 | 713141125R00 | Izolace tepelná střech, desky , na lepidlo | m2 | 73.513 | 116 | 8527.508 | 0.00031 | 0.022789 | 0 | 0 |  | 2 | 1 | 7 | 7 | 2 | 0 | 8527.508 | 0 | 0 | 0 | 1 | 7
|  | EPS 100 S 2 vrstvy: |  | 0 | [6 empty] | EPS 100 S 2 vrstvy:
|  | střecha:4,51*8,15*2 |  | 73.513 | [6 empty] | střecha:4,51*8,15*2
61 | 28375403 | Deska Ursafoam XPS III 1250x600x40 mm | m2 | 38.5945 | 199.16 | 7686.4806 | 0.00079 | 0.03049 |  | 0 |  | 2 | 3 | 7 | 28375403 | 2 | 0 | 7686.4806 | 0 | 0 | 0 | 3 | 7
|  | XPS: |  | 0 | [6 empty] | XPS:
|  | střecha:4,51*8,15 |  | 36.7565 | [6 empty] | střecha:4,51*8,15
|  | ztratné, prořez:36,76*0,05 |  | 1.838 | [6 empty] | ztratné, prořez:36,76*0,05
62 | 28375766.A | Deska polystyrén samozhášivý EPS 100 S | m3 | 5.4034 | 2419.6 | 13074.0666 | 0.02 | 0.10807 |  | 0 |  | 2 | 3 | 7 | 28375766.A | 2 | 0 | 13074.0666 | 0 | 0 | 0 | 3 | 7
|  | střecha:4,51*8,15*0,14 |  | 5.1459 | [6 empty] | střecha:4,51*8,15*0,14
|  | ztratné, prořez:5,15*0,05 |  | 0.2575 | [6 empty] | ztratné, prořez:5,15*0,05
63 | 28375971 | Deska - klín spádový EPS 100 S Stabil | m3 | 6.9472 | 2840.4 | 19732.8269 | 0.02 | 0.13894 |  | 0 |  | 2 | 3 | 7 | 28375971 | 2 | 0 | 19732.8269 | 0 | 0 | 0 | 3 | 7
|  | střecha:4,51*8,15*(0,05+0,31)/2 |  | 6.6162 | [6 empty] | střecha:4,51*8,15*(0,05+0,31)/2
|  | ztratné, prořez:6,62*0,05 |  | 0.331 | [6 empty] | ztratné, prořez:6,62*0,05
64 | 28376383 | Deska polystyrén expand.Perimetr 120 1250x600x120 | m2 | 15.754 | 441.84 | 6960.7474 | 0.00396 | 0.062386 |  | 0 |  | 2 | 3 | 7 | 28376383 | 2 | 0 | 6960.7474 | 0 | 0 | 0 | 3 | 7
|  | sokl objektu: |  | 0 | [6 empty] | sokl objektu:
|  | podzemní část:(2,315+5,11+8,75+2,58)*0,8 |  | 15.004 | [6 empty] | podzemní část:(2,315+5,11+8,75+2,58)*0,8
|  | ztratné, prořez:15*0,05 |  | 0.75 | [6 empty] | ztratné, prořez:15*0,05
65 | 998713102R00 | Přesun hmot pro izolace tepelné, výšky do 12 m | t | 0.44685 | 736 | 328.8808 | 0 | 0 |  | 0 |  | 2 | 7 | 1001 | 5 | 2 | 0 | 328.8808 | 0 | 0 | 0 | 7 | 1001
| Celkem za | 713 Izolace tepelné |  |  |  | 60990.3805 |  | 0.44685 |  | 0 |  | 4 |  |  |  |  | 0 | 60990.3805 | 0 | 0 | 0
Díl: | 721 | Vnitřní kanalizace | [9 empty] | 1
66 | 721234104RT1 | Vtok střešní PP HL62.1HUL pro plochou střechu živičný pás, záchytný koš vyhřívaný DN 70 až 125 | kus | 1 | 6510 | 6510 | 0.00197 | 0.00197 | 0 | 0 |  | 2 | 1 | 7 | 7 | 2 | 0 | 6510 | 0 | 0 | 0 | 1 | 7
67 | 998721102R00 | Přesun hmot pro vnitřní kanalizaci, výšky do 12 m | t | 0.00197 | 499 | 0.98303 | 0 | 0 |  | 0 |  | 2 | 7 | 1001 | 5 | 2 | 0 | 0.98303 | 0 | 0 | 0 | 7 | 1001
| Celkem za | 721 Vnitřní kanalizace |  |  |  | 6510.983 |  | 0.00197 |  | 0 |  | 4 |  |  |  |  | 0 | 6510.983 | 0 | 0 | 0
Díl: | 764 | Konstrukce klempířské | [9 empty] | 1
68 | 764454903R00 | Oprava odpadní trouby Pz kruhové,D 150 mm | m | 5 | 204.5 | 1022.5 | 0.00215 | 0.01075 | 0 | 0 |  | 2 | 1 | 7 | 7 | 2 | 0 | 1022.5 | 0 | 0 | 0 | 1 | 7
69 | 764510460RT2 | Oplechování parapetů včetně rohů Ti Zn, rš 400 mm nalepení Enkolitem | m | 1.9 | 505 | 959.5 | 0.00317 | 0.006023 | 0 | 0 |  | 2 | 1 | 7 | 7 | 2 | 0 | 959.5 | 0 | 0 | 0 | 1 | 7
|  | okna:0,95*2 |  | 1.9 | [6 empty] | okna:0,95*2
70 | 764530450RT2 | Oplechování zdí z Ti Zn plechu, rš 600 mm nalepení Enkolitem | m | 27.16 | 747 | 20288.52 | 0.00556 | 0.15101 | 0 | 0 |  | 2 | 1 | 7 | 7 | 2 | 0 | 20288.52 | 0 | 0 | 0 | 1 | 7
|  | atika:(4,51+0,46*2+8,15)*2 |  | 27.16 | [6 empty] | atika:(4,51+0,46*2+8,15)*2
71 | 998764102R00 | Přesun hmot pro klempířské konstr., výšky do 12 m | t | 0.16778 | 1373 | 230.3655 | 0 | 0 |  | 0 |  | 2 | 7 | 1001 | 5 | 2 | 0 | 230.3655 | 0 | 0 | 0 | 7 | 1001
| Celkem za | 764 Konstrukce klempířské |  |  |  | 22500.8855 |  | 0.16778 |  | 0 |  | 4 |  |  |  |  | 0 | 22500.8855 | 0 | 0 | 0
Díl: | M21 | Elektromontáže | [9 empty] | 1
72 | 210200020RAA | Hromosvod | kompl | 1 | 10000 | 10000 | 0.12292 | 0.12292 | 0 | 0 |  | 2 | 2 | 9 | 9 | 4 | 0 | 0 | 0 | 10000 | 0 | 2 | 9
| Celkem za | M21 Elektromontáže |  |  |  | 10000 |  | 0.12292 |  | 0 |  | 4 |  |  |  |  | 0 | 0 | 0 | 10000 | 0

## 5 1 KL
POLOŽKOVÝ ROZPOČET
Rozpočet |  | 1 | Pavilon 4 | JKSO
Objekt |  |  |  | SKP
5 |  | Pavilon 4 |  | Měrná jednotka
Stavba |  |  |  | Počet jednotek | 0
4 |  | Zateplení obv. pláště budov MŠ Lojovická |  | Náklady na m.j. | 0
Projektant |  | Projektová kancelář ing.M. Lowitová |  | Typ rozpočtu
Zpracovatel projektu
Objednatel |  | Městská část Praha Libuš
Dodavatel |  | Dle výběrového řízení |  | Zakázkové číslo
Rozpočtoval |  |  |  | Počet listů
ROZPOČTOVÉ NÁKLADY
Základní rozpočtové náklady |  |  | Ostatní rozpočtové náklady
| HSV celkem | 301977.4974 | Vedlejší náklady - NUS |  | 15182.106
Z | PSV celkem | 194092.7025
R | M práce celkem | 10000
N | M dodávky celkem | 0
ZRN celkem |  | 506070.1998
HZS |  | 6768
ZRN+HZS |  | 512838.1998 | Ostatní náklady neuvedené |  | 0
ZRN+ost.náklady+HZS |  | 528020.3058 | Ostatní náklady celkem |  | 15182.106
Vypracoval |  |  | Za zhotovitele | Za objednatele
Jméno : |  |  | Jméno : | Jméno :
Datum : |  |  | Datum : | Datum :
Podpis : |  |  | Podpis: | Podpis:
Základ pro DPH |  | 20 | % | 528020.3058
DPH |  | 20 | % | 105604
Základ pro DPH |  | 0 | % | 0
DPH |  | 0 | % | 0
CENA ZA OBJEKT CELKEM |  |  |  | 633624
Poznámka :

## 5 1 Rek
Stavba : |  | 4 Zateplení obv. pláště budov MŠ Lojovická |  |  | Rozpočet : | 1
Objekt : |  | 5 Pavilon 4 |  |  | Pavilon 4
REKAPITULACE STAVEBNÍCH DÍLŮ
| Stavební díl |  | HSV | PSV | Dodávka | Montáž | HZS
1 | Zemní práce |  | 21363.7607 | 0 | 0 | 0 | 0
3 | Svislé a kompletní konstrukce |  | 4755.032 | 0 | 0 | 0 | 0
5 | Komunikace |  | 1918.35 | 0 | 0 | 0 | 0
62 | Úpravy povrchů vnější |  | 153901.5157 | 0 | 0 | 0 | 0
63 | Podlahy a podlahové konstrukce |  | 14899.7133 | 0 | 0 | 0 | 0
64 | Výplně otvorů |  | 28508.64 | 0 | 0 | 0 | 0
94 | Lešení a stavební výtahy |  | 6845.6556 | 0 | 0 | 0 | 0
95 | Dokončovací konstrukce na pozemních stavbách |  | 34395 | 0 | 0 | 0 | 4512
96 | Bourání konstrukcí |  | 27400.9659 | 0 | 0 | 0 | 2256
99 | Staveništní přesun hmot |  | 7988.8642 | 0 | 0 | 0 | 0
712 | Živičné krytiny |  | 0 | 66581.1844 | 0 | 0 | 0
713 | Izolace tepelné |  | 0 | 71038.4955 | 0 | 0 | 0
721 | Vnitřní kanalizace |  | 0 | 6510.983 | 0 | 0 | 0
764 | Konstrukce klempířské |  | 0 | 49962.0395 | 0 | 0 | 0
M21 | Elektromontáže |  | 0 | 0 | 0 | 10000 | 0
| CELKEM OBJEKT |  | 301977.4974 | 194092.7025 | 0 | 10000 | 6768
VEDLEJŠÍ ROZPOČTOVÉ NÁKLADY
Název VRN |  |  | Kč | % | Základna |  | Kč
Vedlejší náklady - NUS |  |  | 0 | 3 | 506070.1998 |  | 15182.106 | 2
| CELKEM VRN |  |  |  |  | 15182.106

## 5 1 Pol
Položkový rozpočet
Stavba : |  | 4 Zateplení obv. pláště budov MŠ Lojovická |  | Rozpočet: | 1
Objekt : |  | 5 Pavilon 4 |  | Pavilon 4
P.č. | Číslo položky | Název položky | MJ | množství | cena / MJ | celkem (Kč) | Jednotková hmotnost | Celková hmotnost | Jednotková dem.hmot. | Celková dem.hmot.
Díl: | 1 | Zemní práce | [9 empty] | 1
1 | 113106121R00 | Rozebrání dlažeb z betonových dlaždic na sucho | m2 | 14.21 | 39.7 | 564.137 | 0 | 0 | -0.138 | -1.961 |  | 2 | 1 | 1 | 1 | 1 | 564.137 | 0 | 0 | 0 | 0 | 1 | 1
|  | okapový chodník:(12+18,02-1,6)*0,5 |  | 14.21 | [6 empty] | okapový chodník:(12+18,02-1,6)*0,5
2 | 139601102R00 | Ruční výkop jam, rýh a šachet v hornině tř. 3 | m3 | 18.1888 | 836 | 15205.8368 | 0 | 0 | 0 | 0 |  | 2 | 1 | 1 | 1 | 1 | 15205.8368 | 0 | 0 | 0 | 0 | 1 | 1
|  | okapový chodník:(12+18,02-1,6)*0,8*0,8 |  | 18.1888 | [6 empty] | okapový chodník:(12+18,02-1,6)*0,8*0,8
3 | 162701105R00 | Vodorovné přemístění výkopku z hor.1-4 do 10000 m | m3 | 3.6378 | 277.5 | 1009.4895 | 0 | 0 | 0 | 0 |  | 2 | 1 | 1 | 1 | 1 | 1009.4895 | 0 | 0 | 0 | 0 | 1 | 1
|  | Začátek provozního součtu |  | 0 | [6 empty] | Začátek provozního součtu
|  | okolo objektu: |  | 0 | [6 empty] | okolo objektu:
|  | Konec provozního součtu |  | 0 | [6 empty] | Konec provozního součtu
|  | okapový chodník:(12+18,02-1,6)*0,8*0,16 |  | 3.6378 | [6 empty] | okapový chodník:(12+18,02-1,6)*0,8*0,16
4 | 171201201RT1 | Uložení sypaniny na skládku včetně poplatku za skládku | m3 | 3.6378 | 96.2 | 349.9564 | 0 | 0 | 0 | 0 |  | 2 | 1 | 1 | 1 | 1 | 349.9564 | 0 | 0 | 0 | 0 | 1 | 1
|  | Začátek provozního součtu |  | 0 | [6 empty] | Začátek provozního součtu
|  | okolo objektu: |  | 0 | [6 empty] | okolo objektu:
|  | Konec provozního součtu |  | 0 | [6 empty] | Konec provozního součtu
|  | okapový chodník:(12+18,02-1,6)*0,8*0,16 |  | 3.6378 | [6 empty] | okapový chodník:(12+18,02-1,6)*0,8*0,16
5 | 174101102R00 | Zásyp ruční se zhutněním | m3 | 14.551 | 291 | 4234.341 | 0 | 0 | 0 | 0 |  | 2 | 1 | 1 | 1 | 1 | 4234.341 | 0 | 0 | 0 | 0 | 1 | 1
|  | Začátek provozního součtu |  | 0 | [6 empty] | Začátek provozního součtu
|  | okolo objektu: |  | 0 | [6 empty] | okolo objektu:
|  | Konec provozního součtu |  | 0 | [6 empty] | Konec provozního součtu
|  | (12+18,02-1,6)*0,8*(0,8-0,16) |  | 14.551 | [6 empty] | (12+18,02-1,6)*0,8*(0,8-0,16)
| Celkem za | 1 Zemní práce |  |  |  | 21363.7607 |  | 0 |  | -1.961 |  | 4 |  |  |  |  | 21363.7607 | 0 | 0 | 0 | 0
Díl: | 3 | Svislé a kompletní konstrukce | [9 empty] | 1
6 | 319201311R00 | Vyrovnání povrchu zdiva maltou tl.do 3 cm | m2 | 22.736 | 149.5 | 3399.032 | 0.03767 | 0.85647 | 0 | 0 |  | 2 | 1 | 1 | 1 | 1 | 3399.032 | 0 | 0 | 0 | 0 | 1 | 1
|  | sokl objektu: |  | 0 | [6 empty] | sokl objektu:
|  | podzemní část:(12+18,02-1,6)*0,8 |  | 22.736 | [6 empty] | podzemní část:(12+18,02-1,6)*0,8
7 | 340235212RT2 | Zazdívka otvorů 0,0225 m2 cihlami, tl.zdi nad 10cm s použitím suché maltové směsi | kus | 15 | 90.4 | 1356 | 0.00643 | 0.09645 | 0 | 0 |  | 2 | 1 | 1 | 1 | 1 | 1356 | 0 | 0 | 0 | 0 | 1 | 1
|  | odvětr. střechy:(12+18)/2 |  | 15 | [6 empty] | odvětr. střechy:(12+18)/2
| Celkem za | 3 Svislé a kompletní konstrukce |  |  |  | 4755.032 |  | 0.95292 |  | 0 |  | 4 |  |  |  |  | 4755.032 | 0 | 0 | 0 | 0
Díl: | 5 | Komunikace | [9 empty] | 1
8 | 596811111R00 | Kladení dlaždic kom.pro pěší, lože z kameniva těž. | m2 | 14.21 | 135 | 1918.35 | 0.072 | 1.0231 | 0 | 0 |  | 2 | 1 | 1 | 1 | 1 | 1918.35 | 0 | 0 | 0 | 0 | 1 | 1
|  | z pův. dlažby: |  | 0 | [6 empty] | z pův. dlažby:
|  | okapový chodník:(12+18,02-1,6)*0,5 |  | 14.21 | [6 empty] | okapový chodník:(12+18,02-1,6)*0,5
| Celkem za | 5 Komunikace |  |  |  | 1918.35 |  | 1.0231 |  | 0 |  | 4 |  |  |  |  | 1918.35 | 0 | 0 | 0 | 0
Díl: | 62 | Úpravy povrchů vnější | [9 empty] | 1
9 | 620991121R00 | Zakrývání výplní vnějších otvorů z lešení | m2 | 19.575 | 33.2 | 649.89 | 0.0001 | 0.0019575 | 0 | 0 |  | 2 | 1 | 1 | 1 | 1 | 649.89 | 0 | 0 | 0 | 0 | 1 | 1
|  | okna:2,39*1,5*3 |  | 10.755 | [6 empty] | okna:2,39*1,5*3
|  | 1,5*1,5*2 |  | 4.5 | [6 empty] | 1,5*1,5*2
|  | 0,6*1,2 |  | 0.72 | [6 empty] | 0,6*1,2
|  | dveře:0,9*2*2 |  | 3.6 | [6 empty] | dveře:0,9*2*2
10 | 622311523RU1 | Zateplovací systém Baumit, sokl, XPS tl. 120 mm s mozaikovou omítkou 5,5 kg/m2 | m2 | 5.684 | 1357 | 7713.188 | 0.01785 | 0.10146 | 0 | 0 |  | 2 | 1 | 1 | 1 | 1 | 7713.188 | 0 | 0 | 0 | 0 | 1 | 1
|  | nadzemní část: |  | 0 | [6 empty] | nadzemní část:
|  | sokl objektu: |  | 0 | [6 empty] | sokl objektu:
|  | (12+18,02-1,6)*0,2 |  | 5.684 | [6 empty] | (12+18,02-1,6)*0,2
11 | 622311955RT3 | Zatepl. systém ostění, tl. 50 mm s omítkou silikonovou | m2 | 14.622 | 1439 | 21041.058 | 0.02067 | 0.30224 | 0 | 0 |  | 2 | 1 | 1 | 1 | 1 | 21041.058 | 0 | 0 | 0 | 0 | 1 | 1
|  | Začátek provozního součtu |  | 0 | [6 empty] | Začátek provozního součtu
|  | okna:(2,39+1,5)*2*3 |  | 23.34 | [6 empty] | okna:(2,39+1,5)*2*3
|  | 1,5*4*2 |  | 12 | [6 empty] | 1,5*4*2
|  | (0,6+1,2)*2 |  | 3.6 | [6 empty] | (0,6+1,2)*2
|  | dveře:(0,9+2*2)*2 |  | 9.8 | [6 empty] | dveře:(0,9+2*2)*2
|  | Konec provozního součtu |  | 48.74 | [6 empty] | Konec provozního součtu
|  | 48,74*0,3 |  | 14.622 | [6 empty] | 48,74*0,3
12 | 622421308RU5 | Zateplovací systém Baumit EPS - F tl. 160 mm se silikonovou omítkou | m2 | 95.0038 | 895 | 85028.401 | 0.0129 | 1.2255 | 0 | 0 |  | 2 | 1 | 1 | 1 | 1 | 85028.401 | 0 | 0 | 0 | 0 | 1 | 1
|  | fasáda:(12+18,02+2,44)*(295,83-292,5+0,2) |  | 114.5838 | [6 empty] | fasáda:(12+18,02+2,44)*(295,83-292,5+0,2)
|  | Začátek provozního součtu |  | 0 | [6 empty] | Začátek provozního součtu
|  | okna:2,39*1,5*3 |  | 10.755 | [6 empty] | okna:2,39*1,5*3
|  | 1,5*1,5*2 |  | 4.5 | [6 empty] | 1,5*1,5*2
|  | 0,6*1,2 |  | 0.72 | [6 empty] | 0,6*1,2
|  | dveře:0,9*2*2 |  | 3.6 | [6 empty] | dveře:0,9*2*2
|  | Konec provozního součtu |  | 19.575 | [6 empty] | Konec provozního součtu
|  | -19,58 |  | -19.58 | [6 empty] | -19,58
13 | 622422121R00 | Oprava vnějších omítek vápen. štuk. II, do 10 % | m2 | 95.0038 | 87.1 | 8274.831 | 0.02143 | 2.0359 | 0 | 0 |  | 2 | 1 | 1 | 1 | 1 | 8274.831 | 0 | 0 | 0 | 0 | 1 | 1
|  | nadzemní část: |  | 0 | [6 empty] | nadzemní část:
|  | fasáda:(12+18,02+2,44)*(295,83-292,5+0,2) |  | 114.5838 | [6 empty] | fasáda:(12+18,02+2,44)*(295,83-292,5+0,2)
|  | Začátek provozního součtu |  | 0 | [6 empty] | Začátek provozního součtu
|  | okna:2,39*1,5*3 |  | 10.755 | [6 empty] | okna:2,39*1,5*3
|  | 1,5*1,5*2 |  | 4.5 | [6 empty] | 1,5*1,5*2
|  | 0,6*1,2 |  | 0.72 | [6 empty] | 0,6*1,2
|  | dveře:0,9*2*2 |  | 3.6 | [6 empty] | dveře:0,9*2*2
|  | Konec provozního součtu |  | 19.575 | [6 empty] | Konec provozního součtu
|  | -19,58 |  | -19.58 | [6 empty] | -19,58
14 | 622422411R00 | Oprava vnějších omítek vápen. hladk. II, do 40 % | m2 | 46.672 | 166 | 7747.552 | 0.0398 | 1.8575 | 0 | 0 |  | 2 | 1 | 1 | 1 | 1 | 7747.552 | 0 | 0 | 0 | 0 | 1 | 1
|  | atika: |  | 0 | [6 empty] | atika:
|  | (18,02+10,2-0,9+1,85)*2*0,8 |  | 46.672 | [6 empty] | (18,02+10,2-0,9+1,85)*2*0,8
15 | 622471317RS8 | Nátěr nebo nástřik stěn vnějších, složitost 1 - 2 | m2 | 109.6258 | 144.5 | 15840.9281 | 0.00039 | 0.042754 | 0 | 0 |  | 2 | 1 | 1 | 1 | 1 | 15840.9281 | 0 | 0 | 0 | 0 | 1 | 1
|  | fasáda:(12+18,02+2,44)*(295,83-292,5+0,2) |  | 114.5838 | [6 empty] | fasáda:(12+18,02+2,44)*(295,83-292,5+0,2)
|  | Začátek provozního součtu |  | 0 | [6 empty] | Začátek provozního součtu
|  | okna:2,39*1,5*3 |  | 10.755 | [6 empty] | okna:2,39*1,5*3
|  | 1,5*1,5*2 |  | 4.5 | [6 empty] | 1,5*1,5*2
|  | 0,6*1,2 |  | 0.72 | [6 empty] | 0,6*1,2
|  | dveře:0,9*2*2 |  | 3.6 | [6 empty] | dveře:0,9*2*2
|  | Konec provozního součtu |  | 19.575 | [6 empty] | Konec provozního součtu
|  | -19,58 |  | -19.58 | [6 empty] | -19,58
|  | ostění: |  | 0 | [6 empty] | ostění:
|  | Začátek provozního součtu |  | 0 | [6 empty] | Začátek provozního součtu
|  | okna:(2,39+1,5)*2*3 |  | 23.34 | [6 empty] | okna:(2,39+1,5)*2*3
|  | 1,5*4*2 |  | 12 | [6 empty] | 1,5*4*2
|  | (0,6+1,2)*2 |  | 3.6 | [6 empty] | (0,6+1,2)*2
|  | dveře:(0,9+2*2)*2 |  | 9.8 | [6 empty] | dveře:(0,9+2*2)*2
|  | Konec provozního součtu |  | 48.74 | [6 empty] | Konec provozního součtu
|  | 48,74*0,3 |  | 14.622 | [6 empty] | 48,74*0,3
16 | 622903110U00 | Mytí vně stěn slož 1-2 tlak.vodou | m2 | 95.0038 | 57.8 | 5491.2196 | 0.0001 | 0.0095004 | 0 | 0 |  | 2 | 1 | 1 | 1 | 1 | 5491.2196 | 0 | 0 | 0 | 0 | 1 | 1
|  | nadzemní část: |  | 0 | [6 empty] | nadzemní část:
|  | fasáda:(12+18,02+2,44)*(295,83-292,5+0,2) |  | 114.5838 | [6 empty] | fasáda:(12+18,02+2,44)*(295,83-292,5+0,2)
|  | Začátek provozního součtu |  | 0 | [6 empty] | Začátek provozního součtu
|  | okna:2,39*1,5*3 |  | 10.755 | [6 empty] | okna:2,39*1,5*3
|  | 1,5*1,5*2 |  | 4.5 | [6 empty] | 1,5*1,5*2
|  | 0,6*1,2 |  | 0.72 | [6 empty] | 0,6*1,2
|  | dveře:0,9*2*2 |  | 3.6 | [6 empty] | dveře:0,9*2*2
|  | Konec provozního součtu |  | 19.575 | [6 empty] | Konec provozního součtu
|  | -19,58 |  | -19.58 | [6 empty] | -19,58
17 | 622903111R00 | Očištění zdí a valů před opravou, ručně | m2 | 22.736 | 93 | 2114.448 | 0 | 0 | 0 | 0 |  | 2 | 1 | 1 | 1 | 1 | 2114.448 | 0 | 0 | 0 | 0 | 1 | 1
|  | podzemní část: |  | 0 | [6 empty] | podzemní část:
|  | sokl objektu: |  | 0 | [6 empty] | sokl objektu:
|  | (12+18,02-1,6)*0,8 |  | 22.736 | [6 empty] | (12+18,02-1,6)*0,8
| Celkem za | 62 Úpravy povrchů vnější |  |  |  | 153901.5157 |  | 5.5769 |  | 0 |  | 4 |  |  |  |  | 153901.5157 | 0 | 0 | 0 | 0
Díl: | 63 | Podlahy a podlahové konstrukce | [9 empty] | 1
18 | 632451021R00 | Vyrovnávací potěr MC 15, v pásu, tl. 20 mm | m2 | 29.7431 | 165 | 4907.6115 | 0.04984 | 1.4824 | 0 | 0 |  | 2 | 1 | 1 | 1 | 1 | 4907.6115 | 0 | 0 | 0 | 0 | 1 | 1
|  | pod parapety: |  | 0 | [6 empty] | pod parapety:
|  | okna:(2,39*3+1,5*2+0,62)*0,3 |  | 3.237 | [6 empty] | okna:(2,39*3+1,5*2+0,62)*0,3
|  | atika:(1,796+9,255+11,565+6,195)*2*0,46 |  | 26.5061 | [6 empty] | atika:(1,796+9,255+11,565+6,195)*2*0,46
19 | 632451034R00 | Vyrovnávací potěr MC 15, v ploše, tl. 50 mm | m2 | 40.6183 | 246 | 9992.1018 | 0.1231 | 5.0001 | 0 | 0 |  | 2 | 1 | 1 | 1 | 1 | 9992.1018 | 0 | 0 | 0 | 0 | 1 | 1
|  | střecha: |  | 0 | [6 empty] | střecha:
|  | (1,796+9,255+11,565)*1,796 |  | 40.6183 | [6 empty] | (1,796+9,255+11,565)*1,796
| Celkem za | 63 Podlahy a podlahové konstrukce |  |  |  | 14899.7133 |  | 6.4825 |  | 0 |  | 4 |  |  |  |  | 14899.7133 | 0 | 0 | 0 | 0
Díl: | 64 | Výplně otvorů | [9 empty] | 1
20 | 642101011RAA | Výměna okna 0,8 m2, oprava ostění, parapety zeď tloušťky 30 cm | kus | 1 | 1884 | 1884 | 0.09019 | 0.09019 | -0.0702 | -0.0702 |  | 2 | 2 | 1 | 1 | 1 | 1884 | 0 | 0 | 0 | 0 | 2 | 1
21 | 642201011RAA | Výměna dveří 1kř, zárubeň, oprava ostění, práh bez změny velikosti otvoru | kus | 1 | 3050 | 3050 | 0.10183 | 0.10183 | -0.1426 | -0.1426 |  | 2 | 2 | 1 | 1 | 1 | 3050 | 0 | 0 | 0 | 0 | 2 | 1
|  | ozn. T2:1 |  | 1 | [6 empty] | ozn. T2:1
22 | 283.1 | Dveře bezpečnostní vstupní 80 x197 cm ozn. T2 kompl. provedení | kus | 1 | 22000 | 22000 | 0.18 | 0.18 |  | 0 |  | 2 | 12 | 0 | 1 | 1 | 22000 | 0 | 0 | 0 | 0 | 12 | 0
23 | 61143005 | Okno plastové jednodílné 60 x 90 cm P ozn. T1 | kus | 1 | 1574.64 | 1574.64 | 0.0108 | 0.0108 |  | 0 |  | 2 | 3 | 1 | 61143005 | 1 | 1574.64 | 0 | 0 | 0 | 0 | 3 | 1
| Celkem za | 64 Výplně otvorů |  |  |  | 28508.64 |  | 0.38282 |  | -0.2128 |  | 4 |  |  |  |  | 28508.64 | 0 | 0 | 0 | 0
Díl: | 94 | Lešení a stavební výtahy | [9 empty] | 1
24 | 941941031R00 | Montáž lešení leh.řad.s podlahami,š.do 1 m, H 10 m | m2 | 54.3306 | 54.7 | 2971.8838 | 0.03338 | 1.8136 | 0 | 0 |  | 2 | 1 | 1 | 1 | 1 | 2971.8838 | 0 | 0 | 0 | 0 | 1 | 1
|  | nadzemní část: |  | 0 | [6 empty] | nadzemní část:
|  | (11,59+17,695+2,12)*(295,83-292,5+0,2-1,8) |  | 54.3306 | [6 empty] | (11,59+17,695+2,12)*(295,83-292,5+0,2-1,8)
25 | 941941191R00 | Příplatek za každý měsíc použití lešení k pol.1031 | m2 | 54.3306 | 38 | 2064.5628 | 0.00093 | 0.050527 | 0 | 0 |  | 2 | 1 | 1 | 1 | 1 | 2064.5628 | 0 | 0 | 0 | 0 | 1 | 1
|  | nadzemní část: |  | 0 | [6 empty] | nadzemní část:
|  | (11,59+17,695+2,12)*(295,83-292,5+0,2-1,8) |  | 54.3306 | [6 empty] | (11,59+17,695+2,12)*(295,83-292,5+0,2-1,8)
26 | 941941831R00 | Demontáž lešení leh.řad.s podlahami,š.1 m, H 10 m | m2 | 54.3306 | 33.3 | 1809.209 | 0 | 0 | 0 | 0 |  | 2 | 1 | 1 | 1 | 1 | 1809.209 | 0 | 0 | 0 | 0 | 1 | 1
|  | nadzemní část: |  | 0 | [6 empty] | nadzemní část:
|  | (11,59+17,695+2,12)*(295,83-292,5+0,2-1,8) |  | 54.3306 | [6 empty] | (11,59+17,695+2,12)*(295,83-292,5+0,2-1,8)
| Celkem za | 94 Lešení a stavební výtahy |  |  |  | 6845.6556 |  | 1.8641 |  | 0 |  | 4 |  |  |  |  | 6845.6556 | 0 | 0 | 0 | 0
Díl: | 95 | Dokončovací konstrukce na pozemních stavbách | [9 empty] | 1
27 | 953981105R00 | Chemické kotvy | kus | 22 | 222.5 | 4895 | 0 | 0 | 0 | 0 |  | 2 | 1 | 1 | 1 | 1 | 4895 | 0 | 0 | 0 | 0 | 1 | 1
|  | stříška nad vstupem:2*2 |  | 4 | [6 empty] | stříška nad vstupem:2*2
|  | žebřík na střechu:3*2 |  | 6 | [6 empty] | žebřík na střechu:3*2
|  | rám koše:3*2 |  | 6 | [6 empty] | rám koše:3*2
|  | mřížová klec:3*2 |  | 6 | [6 empty] | mřížová klec:3*2
28 | 95.1 | Montáž a repase mřížové klece ozn. Z 22 | kpl | 1 | 10000 | 10000 | 0 | 0 |  | 0 |  | 2 | 12 | 0 | 78 | 1 | 10000 | 0 | 0 | 0 | 0 | 12 | 0
29 | 95.2 | Markýza nad vstupem - nová ozn. Z3 | kpl | 1 | 15000 | 15000 | 0 | 0 |  | 0 |  | 2 | 12 | 0 | 3 | 1 | 15000 | 0 | 0 | 0 | 0 | 12 | 0
30 | 95.3 | Montáž a úprava - repase stáv. rámů košů ozn. Z 20 | kus | 3 | 500 | 1500 | 0 | 0 |  | 0 |  | 2 | 12 | 0 | 81 | 1 | 1500 | 0 | 0 | 0 | 0 | 12 | 0
31 | 95.4 | Montáž a úprava - repase stáv. žebříku ozn. Z 15 | kpl | 1 | 3000 | 3000 | 0 | 0 |  | 0 |  | 2 | 12 | 0 | 71 | 1 | 3000 | 0 | 0 | 0 | 0 | 12 | 0
|  | cca 4 bm: |  | 0 | [6 empty] | cca 4 bm:
|  | 1 |  | 1 | [6 empty] | 1
32 | 900 RT3 | Hzs - nezmeřitelné práce čl.17-1a Práce v tarifní třídě 6 | hod | 16 | 282 | 4512 | 0 | 0 |  | 0 |  | 2 | 10 | 0 | 8 | 5 | 0 | 0 | 0 | 0 | 4512 | 10 | 0
|  | blíže nespec. drobné práce:8*2 |  | 16 | [6 empty] | blíže nespec. drobné práce:8*2
|  | (úprava rozvodů na fasádě,venk. svítidel: |  | 0 | [6 empty] | (úprava rozvodů na fasádě,venk. svítidel:
|  | atd.): |  | 0 | [6 empty] | atd.):
| Celkem za | 95 Dokončovací konstrukce na pozemních stavbách |  |  |  | 38907 |  | 0 |  | 0 |  | 4 |  |  |  |  | 34395 | 0 | 0 | 0 | 4512
Díl: | 96 | Bourání konstrukcí | [9 empty] | 1
33 | 712300833RT3 | Odstranění živičné krytiny střech do 10° 3vrstvé z ploch jednotlivě nad 20 m2 | m2 | 87.2903 | 16.6 | 1449.019 | 0 | 0 | -0.014 | -1.2221 |  | 2 | 1 | 7 | 7 | 1 | 1449.019 | 0 | 0 | 0 | 0 | 1 | 7
|  | střecha: |  | 0 | [6 empty] | střecha:
|  | (1,796+9,255+11,565)*1,796 |  | 40.6183 | [6 empty] | (1,796+9,255+11,565)*1,796
|  | atika: |  | 0 | [6 empty] | atika:
|  | (18,02+10,2-0,9+1,85)*2*0,8 |  | 46.672 | [6 empty] | (18,02+10,2-0,9+1,85)*2*0,8
34 | 721210823R00 | Demontáž střešní vpusti | kus | 1 | 118.5 | 118.5 | 0 | 0 | -0.02011 | -0.02011 |  | 2 | 1 | 7 | 7 | 1 | 118.5 | 0 | 0 | 0 | 0 | 1 | 7
35 | 764410850R00 | Demontáž oplechování parapetů,rš od 100 do 330 mm | m | 11.09 | 25.4 | 281.686 | 0 | 0 | -0.00135 | -0.014972 |  | 2 | 1 | 7 | 7 | 1 | 281.686 | 0 | 0 | 0 | 0 | 1 | 7
|  | okna:(2,39*3+1,5*2+0,62)+0,05*6 |  | 11.09 | [6 empty] | okna:(2,39*3+1,5*2+0,62)+0,05*6
36 | 764430840R00 | Demontáž oplechování zdí,rš od 330 do 500 mm | m | 57.622 | 25.4 | 1463.5988 | 0 | 0 | -0.0023 | -0.13253 |  | 2 | 1 | 7 | 7 | 1 | 1463.5988 | 0 | 0 | 0 | 0 | 1 | 7
|  | atika:(1,796+9,255+11,565+6,195)*2 |  | 57.622 | [6 empty] | atika:(1,796+9,255+11,565+6,195)*2
37 | 767584811R00 | Demontáž doplňků - mřížek | kus | 15 | 20 | 300 | 0 | 0 | -0.001 | -0.015 |  | 2 | 1 | 7 | 7 | 1 | 300 | 0 | 0 | 0 | 0 | 1 | 7
|  | odvětr. střechy:15 |  | 15 | [6 empty] | odvětr. střechy:15
38 | 963015131R00 | Demontáž prefabrikovaných krycích desek 0,12 t | kus | 10 | 284.5 | 2845 | 0 | 0 | -0.018 | -0.18 |  | 2 | 1 | 1 | 1 | 1 | 2845 | 0 | 0 | 0 | 0 | 1 | 1
39 | 965082933RT2 | Odstranění násypu tl. do 20 cm, plocha nad 2 m2 tl.násypu 15 - 20 cm, plocha nad 2 m2 | m3 | 8.1237 | 244 | 1982.1828 | 0 | 0 | -1.4 | -11.3732 |  | 2 | 1 | 1 | 1 | 1 | 1982.1828 | 0 | 0 | 0 | 0 | 1 | 1
|  | střecha: |  | 0 | [6 empty] | střecha:
|  | (1,796+9,255+11,565)*1,796*(0,3+0,1)/2 |  | 8.1237 | [6 empty] | (1,796+9,255+11,565)*1,796*(0,3+0,1)/2
40 | 966079881R00 | Přerušení ocelových profilů | kus | 22 | 76.8 | 1689.6 | 0 | 0 | 0 | 0 |  | 2 | 1 | 1 | 1 | 1 | 1689.6 | 0 | 0 | 0 | 0 | 1 | 1
|  | stříška nad vstupem:2*2 |  | 4 | [6 empty] | stříška nad vstupem:2*2
|  | žebřík na střechu:3*2 |  | 6 | [6 empty] | žebřík na střechu:3*2
|  | rám koše:3*2 |  | 6 | [6 empty] | rám koše:3*2
|  | mřížová klec:3*2 |  | 6 | [6 empty] | mřížová klec:3*2
41 | 978015221R00 | Otlučení omítek vnějších MVC v složit.1-4 do 10 % | m2 | 95.0038 | 4.65 | 441.7677 | 0 | 0 | -0.005 | -0.47502 |  | 2 | 1 | 1 | 1 | 1 | 441.7677 | 0 | 0 | 0 | 0 | 1 | 1
|  | nadzemní část: |  | 0 | [6 empty] | nadzemní část:
|  | fasáda:(12+18,02+2,44)*(295,83-292,5+0,2) |  | 114.5838 | [6 empty] | fasáda:(12+18,02+2,44)*(295,83-292,5+0,2)
|  | Začátek provozního součtu |  | 0 | [6 empty] | Začátek provozního součtu
|  | okna:2,39*1,5*3 |  | 10.755 | [6 empty] | okna:2,39*1,5*3
|  | 1,5*1,5*2 |  | 4.5 | [6 empty] | 1,5*1,5*2
|  | 0,6*1,2 |  | 0.72 | [6 empty] | 0,6*1,2
|  | dveře:0,9*2*2 |  | 3.6 | [6 empty] | dveře:0,9*2*2
|  | Konec provozního součtu |  | 19.575 | [6 empty] | Konec provozního součtu
|  | -19,58 |  | -19.58 | [6 empty] | -19,58
42 | 978015251R00 | Otlučení omítek vnějších MVC v složit.1-4 do 40 % | m2 | 46.672 | 18.6 | 868.0992 | 0 | 0 | -0.023 | -1.0735 |  | 2 | 1 | 1 | 1 | 1 | 868.0992 | 0 | 0 | 0 | 0 | 1 | 1
|  | atika: |  | 0 | [6 empty] | atika:
|  | (18,02+10,2-0,9+1,85)*2*0,8 |  | 46.672 | [6 empty] | (18,02+10,2-0,9+1,85)*2*0,8
43 | 764900040RAA | Demontáž odpadních trub z plechu pozinkovaného | m | 3.5 | 30.1 | 105.35 | 0 | 0 |  | 0 |  | 2 | 12 | 0 | 79 | 1 | 105.35 | 0 | 0 | 0 | 0 | 12 | 0
44 | 979011111R00 | Svislá doprava suti a vybour. hmot za 1. podlaží | t | 16.4791 | 216.5 | 3567.7189 | 0 | 0 |  | 0 |  | 2 | 8 | 1 | 3 | 1 | 3567.7189 | 0 | 0 | 0 | 0 | 8 | 1
45 | 979081111R00 | Odvoz suti a vybour. hmot na skládku do 1 km | t | 16.4791 | 262.5 | 4325.7562 | 0 | 0 |  | 0 |  | 2 | 8 | 1 | 3 | 1 | 4325.7562 | 0 | 0 | 0 | 0 | 8 | 1
46 | 979081121R00 | Příplatek k odvozu za každý další 1 km | t | 148.3116 | 14.8 | 2195.0123 | 0 | 0 |  | 0 |  | 2 | 8 | 1 | 3 | 1 | 2195.0123 | 0 | 0 | 0 | 0 | 8 | 1
47 | 979990001R00 | Poplatek za skládku stavební suti | t | 16.4791 | 350 | 5767.675 | 0 | 0 |  | 0 |  | 2 | 8 | 1 | 3 | 1 | 5767.675 | 0 | 0 | 0 | 0 | 8 | 1
48 | 900 RT3 | Hzs - nezmeřitelné práce čl.17-1a Práce v tarifní třídě 6 | hod | 8 | 282 | 2256 | 0 | 0 |  | 0 |  | 2 | 10 | 0 | 8 | 5 | 0 | 0 | 0 | 0 | 2256 | 10 | 0
|  | demontáž hromosvodu:8 |  | 8 | [6 empty] | demontáž hromosvodu:8
| Celkem za | 96 Bourání konstrukcí |  |  |  | 29656.9659 |  | 0 |  | -14.5063 |  | 4 |  |  |  |  | 27400.9659 | 0 | 0 | 0 | 2256
Díl: | 99 | Staveništní přesun hmot | [9 empty] | 1
49 | 999281211R00 | Přesun hmot, opravy vněj. plášťů výšky do 25 m | t | 16.0904 | 496.5 | 7988.8642 | 0 | 0 |  | 0 |  | 2 | 7 | 1 | 2 | 1 | 7988.8642 | 0 | 0 | 0 | 0 | 7 | 1
| Celkem za | 99 Staveništní přesun hmot |  |  |  | 7988.8642 |  | 0 |  | 0 |  | 4 |  |  |  |  | 7988.8642 | 0 | 0 | 0 | 0
Díl: | 712 | Živičné krytiny | [9 empty] | 1
50 | 712311101RZ1 | Povlaková krytina střech do 10°, za studena ALP 1 x nátěr - včetně dodávky ALP | m2 | 87.2903 | 13.2 | 1152.232 | 0.0002 | 0.017458 | 0 | 0 |  | 2 | 1 | 7 | 7 | 2 | 0 | 1152.232 | 0 | 0 | 0 | 1 | 7
|  | střecha: |  | 0 | [6 empty] | střecha:
|  | (1,796+9,255+11,565)*1,796 |  | 40.6183 | [6 empty] | (1,796+9,255+11,565)*1,796
|  | atika - vytažení : |  | 0 | [6 empty] | atika - vytažení :
|  | (18,02+10,2-0,9+1,85)*2*0,8 |  | 46.672 | [6 empty] | (18,02+10,2-0,9+1,85)*2*0,8
51 | 712341559RT1 | Povlaková krytina střech do 10°, NAIP přitavením 1 vrstva - materiál ve specifikaci | m2 | 87.2903 | 72.8 | 6354.7338 | 0.00035 | 0.030552 | 0 | 0 |  | 2 | 1 | 7 | 7 | 2 | 0 | 6354.7338 | 0 | 0 | 0 | 1 | 7
|  | střecha: |  | 0 | [6 empty] | střecha:
|  | (1,796+9,255+11,565)*1,796 |  | 40.6183 | [6 empty] | (1,796+9,255+11,565)*1,796
|  | atika - vytažení : |  | 0 | [6 empty] | atika - vytažení :
|  | (18,02+10,2-0,9+1,85)*2*0,8 |  | 46.672 | [6 empty] | (18,02+10,2-0,9+1,85)*2*0,8
52 | 712372101R00 | Mont.povlakové krytiny střech do 10°fólií kotvením | m2 | 58.1203 | 271.5 | 15779.6614 | 0 | 0 | 0 | 0 |  | 2 | 1 | 7 | 7 | 2 | 0 | 15779.6614 | 0 | 0 | 0 | 1 | 7
|  | střecha: |  | 0 | [6 empty] | střecha:
|  | (1,796+9,255+11,565)*1,796 |  | 40.6183 | [6 empty] | (1,796+9,255+11,565)*1,796
|  | atika - vytažení : |  | 0 | [6 empty] | atika - vytažení :
|  | (18,02+10,2-0,9+1,85)*2*0,3 |  | 17.502 | [6 empty] | (18,02+10,2-0,9+1,85)*2*0,3
53 | 712391171RT1 | Povlaková krytina střech do 10°, podklad. textilie 1 vrstva - materiál ve specifikaci | m2 | 58.1203 | 31.8 | 1848.2255 | 0 | 0 | 0 | 0 |  | 2 | 1 | 7 | 7 | 2 | 0 | 1848.2255 | 0 | 0 | 0 | 1 | 7
|  | střecha: |  | 0 | [6 empty] | střecha:
|  | (1,796+9,255+11,565)*1,796 |  | 40.6183 | [6 empty] | (1,796+9,255+11,565)*1,796
|  | atika - vytažení : |  | 0 | [6 empty] | atika - vytažení :
|  | (18,02+10,2-0,9+1,85)*2*0,3 |  | 17.502 | [6 empty] | (18,02+10,2-0,9+1,85)*2*0,3
54 | 712391172RT1 | Povlaková krytina střech do 10°, ochran. textilie 1 vrstva - materiál ve specifikaci | m2 | 58.1203 | 41.4 | 2406.1804 | 3e-05 | 0.0017436 | 0 | 0 |  | 2 | 1 | 7 | 7 | 2 | 0 | 2406.1804 | 0 | 0 | 0 | 1 | 7
|  | střecha: |  | 0 | [6 empty] | střecha:
|  | (1,796+9,255+11,565)*1,796 |  | 40.6183 | [6 empty] | (1,796+9,255+11,565)*1,796
|  | atika - vytažení : |  | 0 | [6 empty] | atika - vytažení :
|  | (18,02+10,2-0,9+1,85)*2*0,3 |  | 17.502 | [6 empty] | (18,02+10,2-0,9+1,85)*2*0,3
55 | 712391382RZ1 | Násyp z hrubého kameniva frakce 20-40, tl. 5 cm včetně dodávky kameniva | m2 | 40.6183 | 75 | 3046.3725 | 0.0825 | 3.351 | 0 | 0 |  | 2 | 1 | 7 | 7 | 2 | 0 | 3046.3725 | 0 | 0 | 0 | 1 | 7
|  | střecha: |  | 0 | [6 empty] | střecha:
|  | (1,796+9,255+11,565)*1,796 |  | 40.6183 | [6 empty] | (1,796+9,255+11,565)*1,796
56 | 28322012 | Fólie ALKORPLAN 35176 tl. 1,5 mm š. 1050 mm | m2 | 69.7443 | 222.91 | 15546.7019 | 0.00196 | 0.1367 |  | 0 |  | 2 | 3 | 7 | 28322012 | 2 | 0 | 15546.7019 | 0 | 0 | 0 | 3 | 7
|  | střecha: |  | 0 | [6 empty] | střecha:
|  | (1,796+9,255+11,565)*1,796 |  | 40.6183 | [6 empty] | (1,796+9,255+11,565)*1,796
|  | atika - vytažení : |  | 0 | [6 empty] | atika - vytažení :
|  | (18,02+10,2-0,9+1,85)*2*0,3 |  | 17.502 | [6 empty] | (18,02+10,2-0,9+1,85)*2*0,3
|  | ztratné, prořez:58,12*0,2 |  | 11.624 | [6 empty] | ztratné, prořez:58,12*0,2
57 | 62852251 | Pás modifikovaný asfalt Elastek 40 special mineral | m2 | 104.7483 | 127.49 | 13354.3608 | 0.0046 | 0.48184 |  | 0 |  | 2 | 3 | 7 | 62852251 | 2 | 0 | 13354.3608 | 0 | 0 | 0 | 3 | 7
|  | střecha: |  | 0 | [6 empty] | střecha:
|  | (1,796+9,255+11,565)*1,796 |  | 40.6183 | [6 empty] | (1,796+9,255+11,565)*1,796
|  | atika - vytažení : |  | 0 | [6 empty] | atika - vytažení :
|  | (18,02+10,2-0,9+1,85)*2*0,8 |  | 46.672 | [6 empty] | (18,02+10,2-0,9+1,85)*2*0,8
|  | ztratné, prořez:87,29*0,2 |  | 17.458 | [6 empty] | ztratné, prořez:87,29*0,2
58 | 69366198 | Geotextilie FILTEK 300 g/m2 š. 200cm 100% PP | m2 | 139.48 | 23.54 | 3283.3592 | 0.0003 | 0.041844 |  | 0 |  | 2 | 3 | 7 | 69366198 | 2 | 0 | 3283.3592 | 0 | 0 | 0 | 3 | 7
|  | Začátek provozního součtu |  | 0 | [6 empty] | Začátek provozního součtu
|  | střecha: |  | 0 | [6 empty] | střecha:
|  | (1,796+9,255+11,565)*1,796 |  | 40.6183 | [6 empty] | (1,796+9,255+11,565)*1,796
|  | atika - vytažení : |  | 0 | [6 empty] | atika - vytažení :
|  | (18,02+10,2-0,9+1,85)*2*0,3 |  | 17.502 | [6 empty] | (18,02+10,2-0,9+1,85)*2*0,3
|  | ztratné, prořez:58,12*0,2 |  | 11.624 | [6 empty] | ztratné, prořez:58,12*0,2
|  | Konec provozního součtu |  | 69.7443 | [6 empty] | Konec provozního součtu
|  | 2 vrstvy:69,74*2 |  | 139.48 | [6 empty] | 2 vrstvy:69,74*2
59 | 998712102R00 | Přesun hmot pro povlakové krytiny, výšky do 12 m | t | 4.0611 | 938 | 3809.3569 | 0 | 0 |  | 0 |  | 2 | 7 | 1001 | 5 | 2 | 0 | 3809.3569 | 0 | 0 | 0 | 7 | 1001
| Celkem za | 712 Živičné krytiny |  |  |  | 66581.1844 |  | 4.0611 |  | 0 |  | 4 |  |  |  |  | 0 | 66581.1844 | 0 | 0 | 0
Díl: | 713 | Izolace tepelné | [9 empty] | 1
60 | 713131143R00 | Montáž izolace na tmel a hmožd.4 ks/m2, beton | m2 | 22.736 | 124.5 | 2830.632 | 0 | 0 | 0 | 0 |  | 2 | 1 | 7 | 7 | 2 | 0 | 2830.632 | 0 | 0 | 0 | 1 | 7
|  | sokl objektu: |  | 0 | [6 empty] | sokl objektu:
|  | podzemní část:(12+18,02-1,6)*0,8 |  | 22.736 | [6 empty] | podzemní část:(12+18,02-1,6)*0,8
61 | 713141111R00 | Izolace tepelná střech plně lep.asfaltem, 1vrstvá | m2 | 40.6183 | 76.5 | 3107.3 | 0.00229 | 0.093016 | 0 | 0 |  | 2 | 1 | 7 | 7 | 2 | 0 | 3107.3 | 0 | 0 | 0 | 1 | 7
|  | XPS: |  | 0 | [6 empty] | XPS:
|  | střecha: |  | 0 | [6 empty] | střecha:
|  | (1,796+9,255+11,565)*1,796 |  | 40.6183 | [6 empty] | (1,796+9,255+11,565)*1,796
62 | 713141125R00 | Izolace tepelná střech, desky , na lepidlo | m2 | 81.2367 | 116 | 9423.4572 | 0.00031 | 0.025183 | 0 | 0 |  | 2 | 1 | 7 | 7 | 2 | 0 | 9423.4572 | 0 | 0 | 0 | 1 | 7
|  | EPS 100 S 2 vrstvy: |  | 0 | [6 empty] | EPS 100 S 2 vrstvy:
|  | střecha: |  | 0 | [6 empty] | střecha:
|  | (1,796+9,255+11,565)*1,796*2 |  | 81.2367 | [6 empty] | (1,796+9,255+11,565)*1,796*2
63 | 28375403 | Deska Ursafoam XPS III 1250x600x40 mm | m2 | 42.6488 | 199.16 | 8493.935 | 0.00079 | 0.033693 |  | 0 |  | 2 | 3 | 7 | 28375403 | 2 | 0 | 8493.935 | 0 | 0 | 0 | 3 | 7
|  | XPS: |  | 0 | [6 empty] | XPS:
|  | střecha: |  | 0 | [6 empty] | střecha:
|  | (1,796+9,255+11,565)*1,796 |  | 40.6183 | [6 empty] | (1,796+9,255+11,565)*1,796
|  | ztratné, prořez:40,61*0,05 |  | 2.0305 | [6 empty] | ztratné, prořez:40,61*0,05
64 | 28375766.A | Deska polystyrén samozhášivý EPS 100 S | m3 | 5.9711 | 2419.6 | 14447.6736 | 0.02 | 0.11942 |  | 0 |  | 2 | 3 | 7 | 28375766.A | 2 | 0 | 14447.6736 | 0 | 0 | 0 | 3 | 7
|  | střecha: |  | 0 | [6 empty] | střecha:
|  | (1,796+9,255+11,565)*1,796*0,14 |  | 5.6866 | [6 empty] | (1,796+9,255+11,565)*1,796*0,14
|  | ztratné, prořez:5,69*0,05 |  | 0.2845 | [6 empty] | ztratné, prořez:5,69*0,05
65 | 28375971 | Deska - klín spádový EPS 100 S Stabil | m3 | 7.6768 | 2840.4 | 21805.1827 | 0.02 | 0.15354 |  | 0 |  | 2 | 3 | 7 | 28375971 | 2 | 0 | 21805.1827 | 0 | 0 | 0 | 3 | 7
|  | střecha: |  | 0 | [6 empty] | střecha:
|  | (1,796+9,255+11,565)*1,796*(0,05+0,31)/2 |  | 7.3113 | [6 empty] | (1,796+9,255+11,565)*1,796*(0,05+0,31)/2
|  | ztratné, prořez:7,31*0,05 |  | 0.3655 | [6 empty] | ztratné, prořez:7,31*0,05
66 | 28376383 | Deska polystyrén expand.Perimetr 120 1250x600x120 | m2 | 23.873 | 441.84 | 10548.0463 | 0.00396 | 0.094537 |  | 0 |  | 2 | 3 | 7 | 28376383 | 2 | 0 | 10548.0463 | 0 | 0 | 0 | 3 | 7
|  | sokl objektu: |  | 0 | [6 empty] | sokl objektu:
|  | podzemní část:(12+18,02-1,6)*0,8 |  | 22.736 | [6 empty] | podzemní část:(12+18,02-1,6)*0,8
|  | ztratné, prořez:22,74*0,05 |  | 1.137 | [6 empty] | ztratné, prořez:22,74*0,05
67 | 998713102R00 | Přesun hmot pro izolace tepelné, výšky do 12 m | t | 0.51939 | 736 | 382.2688 | 0 | 0 |  | 0 |  | 2 | 7 | 1001 | 5 | 2 | 0 | 382.2688 | 0 | 0 | 0 | 7 | 1001
| Celkem za | 713 Izolace tepelné |  |  |  | 71038.4955 |  | 0.51939 |  | 0 |  | 4 |  |  |  |  | 0 | 71038.4955 | 0 | 0 | 0
Díl: | 721 | Vnitřní kanalizace | [9 empty] | 1
68 | 721234104RT1 | Vtok střešní PP HL62.1HUL pro plochou střechu živičný pás, záchytný koš vyhřívaný DN 70 až 125 | kus | 1 | 6510 | 6510 | 0.00197 | 0.00197 | 0 | 0 |  | 2 | 1 | 7 | 7 | 2 | 0 | 6510 | 0 | 0 | 0 | 1 | 7
69 | 998721102R00 | Přesun hmot pro vnitřní kanalizaci, výšky do 12 m | t | 0.00197 | 499 | 0.98303 | 0 | 0 |  | 0 |  | 2 | 7 | 1001 | 5 | 2 | 0 | 0.98303 | 0 | 0 | 0 | 7 | 1001
| Celkem za | 721 Vnitřní kanalizace |  |  |  | 6510.983 |  | 0.00197 |  | 0 |  | 4 |  |  |  |  | 0 | 6510.983 | 0 | 0 | 0
Díl: | 764 | Konstrukce klempířské | [9 empty] | 1
70 | 764454903R00 | Oprava odpadní trouby Pz kruhové,D 150 mm | m | 4 | 204.5 | 818 | 0.00215 | 0.0086 | 0 | 0 |  | 2 | 1 | 7 | 7 | 2 | 0 | 818 | 0 | 0 | 0 | 1 | 7
71 | 764510460RT2 | Oplechování parapetů včetně rohů Ti Zn, rš 400 mm nalepení Enkolitem | m | 11.09 | 505 | 5600.45 | 0.00317 | 0.035155 | 0 | 0 |  | 2 | 1 | 7 | 7 | 2 | 0 | 5600.45 | 0 | 0 | 0 | 1 | 7
|  | okna:(2,39*3+1,5*2+0,62)+0,05*6 |  | 11.09 | [6 empty] | okna:(2,39*3+1,5*2+0,62)+0,05*6
72 | 764530450RT2 | Oplechování zdí z Ti Zn plechu, rš 600 mm nalepení Enkolitem | m | 57.622 | 747 | 43043.634 | 0.00556 | 0.32038 | 0 | 0 |  | 2 | 1 | 7 | 7 | 2 | 0 | 43043.634 | 0 | 0 | 0 | 1 | 7
|  | atika:(1,796+9,255+11,565+6,195)*2 |  | 57.622 | [6 empty] | atika:(1,796+9,255+11,565+6,195)*2
73 | 998764102R00 | Přesun hmot pro klempířské konstr., výšky do 12 m | t | 0.36413 | 1373 | 499.9555 | 0 | 0 |  | 0 |  | 2 | 7 | 1001 | 5 | 2 | 0 | 499.9555 | 0 | 0 | 0 | 7 | 1001
| Celkem za | 764 Konstrukce klempířské |  |  |  | 49962.0395 |  | 0.36413 |  | 0 |  | 4 |  |  |  |  | 0 | 49962.0395 | 0 | 0 | 0
Díl: | M21 | Elektromontáže | [9 empty] | 1
74 | 210200020RAA | Hromosvod | kompl | 1 | 10000 | 10000 | 0.12292 | 0.12292 | 0 | 0 |  | 2 | 2 | 9 | 9 | 4 | 0 | 0 | 0 | 10000 | 0 | 2 | 9
| Celkem za | M21 Elektromontáže |  |  |  | 10000 |  | 0.12292 |  | 0 |  | 4 |  |  |  |  | 0 | 0 | 0 | 10000 | 0