## Soupis dodávek zboží a služeb
Příloha č. 4 ZADÁVACÍ DOKUMENTACE A POKYNY PRO ZPRACOVÁNÍ NABÍDKY:
Soupis dodávek zboží a služeb s výkazem výměr (dále jen Soupis)
!!! UCHAZEČ DOPLNÍ PARAMETRY PODLE SPECIFIKACE JÍM NABÍZENÉHO ZBOŽÍ V NABÍDCE !!! V NÍŽE UVEDENÉ TABULCE JE NUTNÉ VYPLNIT JEN JEDEN ZELENĚ OZNAČENÝ SLOUPEC!
K tomuto Soupisu nedílně náleží Bodocý formulář, ve které uchazeč krátkými odpověďmi potvrzuje, že jím nabízené zboží má shodnou specifikaci se specifikací požadovanou zadavatelem danou tímto formulářem, který je nedílnou součástí Soupisu!
Základní charakteristika Zboží |  |  | Specifikace ceny za 1 komplet Zboží
Pol. č. | Název a zadání položky |  | Počet ks | Jednotka | Jednotk. cena bez DPH (Kč/jednotku) … tuto položkuvyplňuje uchazeč | Cena celkem bez DPH (Kč) | 21% DPH celkem (Kč) | Cena celkem vč. DPH (Kč)
1 | Štěpkovač (stroj/zařízení určené jako univerzální drtič větví) BRKO |  | 1 | ks |  | 0 | 0 | 0
- Vše ve stavu schváleném a způsobilém pro práci dle platných norem pro bezpečnost práce v ČR
- Prohlášení o shodě s CE prohlášení, servisní knížka- záruční list
- Štítek výrobce
- Pohon motoru: na pohonné hmoty - Natural 95 nebo Nafta
- Minimální výkon motoru min. 13kW a vyšší
- Možnost mobilního přesunu na kolech s kolovým pohonem (najíždění na převozní prostředek)
- Max. vnější rozměr stroje - 1.700 mm (d) x 900 mm (š) x 1.600 mm (v) (dáno potřebou převozu v přepravních prostředcích zadavatele)
- Požadován vtahovací válec dřevní hmoty (nebo jiné vtahovací zařízení pro automatický posun dřevní hmoty)
- Požadovaná součást - systém který při podávání materiálu zabrání přetížení motoru (antiblokovací zařízení či jiné se stejnou funkcí)
- Požadována schopnost zpracovat i vlhký dřevní materiál, dále požadováno aby při tomto zpracování nedocházelo k ucpávání při výhozu štěpky
- Požadován vyhazovací komín s možností otáčení v úhlu - otočný minimálně o 180°
- Pro drcení listí, větví, keřů, živých plotů, stromů a jiných dřevin rozdílných tvrdostí
- Minimální rozsah průměru drceného materiálu - dřevní hmoty: 1 - 80 mm a větší
- Min. výkon - kapacita štěpkování - 3,5 m3/hod (tj. 24. tis. úderů za minutu) a větší
- Min. požadované příslušenství - regulátor ovlivňující ve svém důsledku velikosti nadrcené štěpky (ať se jedná o regulátor rychlosti posuvu materiálu, či jiný systém)
v rámci dodávky nutné zaškolení k obsluze při předání:
- Zboží bude mít parametry doložené Dokumentací Zboží (viz. Zadávací dokumentace), mimo jiné dokladovou částa štítek výrobce na zařízení
- V rozsahu 1,5 hodiny
2 | Ostatní a vedlejší rozpočtové náklady |  | 1 | ks |  | 0 | 0 | 0
- Zaškolení k obsluze štěpkovače - v rozsahu 1,5 hodiny na dvoře pozemku Libušská č. p. 1, 142 00 Praha 4 - LIbuš
- Doklady a dokumenty, které Kupující požaduje dodat spolu s příslušným Zbožím, jsou zejména: a) Prohlášením o shodě s CE prohlášením a štítkem výrobce na štěpkovači. b) Doklady prokazující u veškerých částí dodávky Zboží schválení z pohledu bezpečnosti a způsobilost pro provoz na komunikacích c) Návod k použití v českém jazyce, Záruční list a Servisní sešit v českém jazyce d) Zaškolení k obsluze na místě předání dodávky v rozsahu min. 1,5 hod. (dále jen „Dokumentace“).
- Součástí dodávky je vedle výše jmenovaného prohlášení o shodě s CE prohlášením i Návod k použití a servisní sešit v českém jazyce a zaškolení k obsluze na místě předání dodávky v rozsahu min. 1,5 hod. 1 svozový vůz, sestávající z podvozku a nástavby – natahovacího zařízení, hákového nosiče, kompatibilního se dvěma velkoobjemovými kontejnery a dva velkoobjemové kontejnery různých parametrů různý ch parametrů
| CELKEM |  |  |  |  | 0 | 0 | 0
Datum:
Podpis oprávněné osoby za uchazeče a razítko: |  |  | …………………………………………………………………………………..…………………………
Soupis stavebních prací, dodávek a služeb s výkazem výměr - Příloha č. 4 ZADÁVACÍ DOKUMENTACE A POKYNY PRO ZPRACOVÁNÍ NABÍDKY: „Neplaťte za bioodpad – kompostujte sami! - část štěpkovač“
1 / 19
1 / 1

## Bodový formulář__upravit
Příloha č. 4 ZADÁVACÍ DOKUMENTACE A POKYNY PRO ZPRACOVÁNÍ NABÍDKY:
Soupis dodávek zboží a služeb s výkazem výměr (dále jen Soupis)
Nedílná příloha Soupisu - Bodový formulář
!!! UCHAZEČ DOPLNÍ PARAMETRY PODLE SPECIFIKACE JÍM NABÍZENÉHO ZBOŽÍ V NABÍDCE !!! V NÍŽE UVEDENÉ TABULCE JE NUTNÉ VYPLNIT OBA ZELENĚ OZNAČENÉ SLOUPCE!
K Soupisu nedílně náleží Bodový formulář, ve které uchazeč krátkými odpověďmi potvrzuje, že jím nabízené zboží má shodnou specifikaci se specifikací požadovanou zadavatelem danou tímto formulářem, který je nedílnou součástí Soupisu!
Základní charakteristika Zboží |  |  | JE NABÍZENO: ANO/NE …. UCHAZEČ DOPLNÍ | HODNOTA CHAREKTERISTIKY ZBOŽÍ, KTERÉ UCHAZEČ NABÍZÍ ... tuto položku vyplňuje uchazeč, UCHAZEČ DOPLNÍ NABÍZENOU HODNOTU
Otázka č. | Otázka: Splňuje uchazečem nabízené zboží níže uvednou specifikaci?
Štěpkovač (stroj/zařízení určené jako univerzální drtič větví) BRKO
- Vše ve stavu schváleném a způsobilém pro práci dle platných norem pro bezpečnost práce v ČR
- Prohlášení o shodě s CE prohlášení, servisní knížka- záruční list
- Štítek výrobce
- Pohon motoru: na pohonné hmoty - Natural 95 nebo Nafta
- Minimální výkon motoru min. 13kW a vyšší
- Možnost mobilního přesunu na kolech s kolovým pohonem (najíždění na převozní prostředek)
- Max. vnější rozměr stroje - 1.700 mm (d) x 900 mm (š) x 1.600 mm (v) (dáno potřebou převozu v přepravních prostředcích zadavatele)
- Požadován vtahovací válec dřevní hmoty (nebo jiné vtahovací zařízení pro automatický posun dřevní hmoty)
- Požadovaná součást - systém který při podávání materiálu zabrání přetížení motoru (antiblokovací zařízení či jiné se stejnou funkcí)
- Požadována schopnost zpracovat i vlhký dřevní materiál, dále požadováno aby při tomto zpracování nedocházelo k ucpávání při výhozu štěpky
- Požadován vyhazovací komín s možností otáčení v úhlu - otočný minimálně o 180°
- Pro drcení listí, větví, keřů, živých plotů, stromů a jiných dřevin rozdílných tvrdostí
- Minimální rozsah průměru drceného materiálu - dřevní hmoty: 1 - 80 mm a větší
- Min. výkon - kapacita štěpkování - 3,5 m3/hod (tj. 24. tis. úderů za minutu) a větší
- Min. požadované příslušenství - regulátor ovlivňující ve svém důsledku velikosti nadrcené štěpky (ať se jedná o regulátor rychlosti posuvu materiálu, či jiný systém)
v rámci dodávky nutné zaškolení k obsluze při předání:
- Zboží bude mít parametry doložené Dokumentací Zboží (viz. Zadávací dokumentace), mimo jiné dokladovou částa štítek výrobce na zařízení
- V rozsahu 1,5 hodiny
2 | Ostatní a vedlejší rozpočtové náklady
- Zaškolení k obsluze štěpkovače - v rozsahu 1,5 hodiny na dvoře pozemku Libušská č. p. 1, 142 00 Praha 4 - LIbuš
- Doklady a dokumenty, které Kupující požaduje dodat spolu s příslušným Zbožím, jsou zejména: a) Prohlášením o shodě s CE prohlášením a štítkem výrobce na štěpkovači. b) Doklady prokazující u veškerých částí dodávky Zboží schválení z pohledu bezpečnosti a způsobilost pro provoz na komunikacích c) Návod k použití v českém jazyce, Záruční list a Servisní sešit v českém jazyce d) Zaškolení k obsluze na místě předání dodávky v rozsahu min. 1,5 hod. (dále jen „Dokumentace“).
- Součástí dodávky je vedle výše jmenovaného prohlášení o shodě s CE prohlášením i Návod k použití a servisní sešit v českém jazyce a zaškolení k obsluze na místě předání dodávky v rozsahu min. 1,5 hod. 1 svozový vůz, sestávající z podvozku a nástavby – natahovacího zařízení, hákového nosiče, kompatibilního se dvěma velkoobjemovými kontejnery a dva velkoobjemové kontejnery různých parametrů různý ch parametrů
VOK … velkoobjemový kontejner
Datum:
Podpis oprávněné osoby za uchazeče a razítko: |  |  | …………………………………………………………………………………..…………………………
Bodový formulář - příloha Soupisu stavebních prací, dodávek a služeb s výkazem výměr - Příloha č. 4 ZADÁVACÍ DOKUMENTACE A POKYNY PRO ZPRACOVÁNÍ NABÍDKY: „Neplaťte za bioodpad – kompostujte sami! - část štěpkovač“
1 / 19
1 / 1
1 / 1