## Rekapitulace stavby
2012 |  | List obsahuje: |  |  |  |  | 1) Souhrnný list stavby |  |  |  | 2) Rekapitulace objektů | [16 empty] | 2.0 | [5 empty] | False | False
| optimalizováno pro tisk sestav ve formátu A4 - na výšku | [17 empty] | >> skryté sloupce << | [13 empty] | 0,01 | 21
[33 empty] | 0,01 | 15
| SOUHRNNÝ LIST STAVBY | [18 empty] | v --- níže se nacházejí doplnkové a pomocné údaje k sestavám --- v | [11 empty] | Návod na vyplnění | 0,001
|  | Kód: |  |  |  |  | 041 | [24 empty] | Měnit lze pouze buňky se žlutým podbarvením! 1) na prvním listu Rekapitulace stavby vyplňte v sestavě a) Souhrnný list - údaje o Zhotoviteli (přenesou se do ostatních sestav i v jiných listech) b) Rekapitulace objektů - potřebné Ostatní náklady 2) na vybraných listech vyplňte v sestavě a) Krycí list - údaje o Zhotoviteli, pokud se liší od údajů o Zhotoviteli na Souhrnném listu (údaje se přenesou do ostatních sestav v daném listu) b) Rekapitulace rozpočtu - potřebné Ostatní náklady c) Celkové náklady za stavbu - ceny u položek - množství, pokud má žluté podbarvení - a v případe potřeby poznámku (ta je v skrytém sloupci) | 0,01
|  | Stavba: |  |  |  |  | Snižování spotřeby energie v budově v majetku MČ Praha-Libuš na adrese K Vrtilce 317 | [25 empty] | 0,1
|  | JKSO: | [13 empty] | CC-CZ: | [16 empty] | 1
|  | Místo: |  |  |  |  | K Vrtilce 317, 142 00 Praha 4 - Písnice | [8 empty] | Datum: |  | 08.07.2015 | [14 empty] | 10
100
|  | Objednavatel: | [13 empty] | IČ: |  | 00231142 | [14 empty] | 0,1
|  |  | Městská část Praha-Libuš | [12 empty] | DIČ: |  | CZ00231142 | [14 empty] | 0,1
0,1
|  | Zhotovitel: | [13 empty] | IČ: |  | Vyplň údaj | [14 empty] | 0,1
|  |  | Vyplň údaj | [12 empty] | DIČ: |  | Vyplň údaj | [14 empty] | 0,1
False
|  | Projektant: | [13 empty] | IČ: |  | 03834328 | [14 empty] | False
|  |  | Miloslav Goll | [12 empty] | DIČ: | [16 empty] | True
0,01
|  | Zpracovatel: | [13 empty] | IČ: |  | 03834328 | [14 empty] | 0,01
|  |  | Miloslav Goll | [12 empty] | DIČ:
|  | Náklady z rozpočtů | [13 empty] | 0
|  | Rozpočtová rezerva | [13 empty] | 90000
|  | Cena bez DPH | [13 empty] | 90000
|  | DPH |  | základní |  |  |  | 21% |  | ze | 90000 |  |  |  |  | 18900
|  |  |  | snížená |  |  |  | 15% |  | ze | 0 |  |  |  |  | 0
|  |  |  | zákl. přenesená |  |  |  | 21% |  | ze | 0 |  |  |  |  | 0
|  |  |  | sníž. přenesená |  |  |  | 15% |  | ze | 0 |  |  |  |  | 0
|  |  |  | nulová |  |  |  | 0% |  | ze | 0 |  |  |  |  | 0
|  | Cena s DPH | [7 empty] | v |  | CZK |  |  |  | 108900
|  | Projektant | [10 empty] | Zpracovatel
|  | Datum a podpis: | [6 empty] | Razítko |  |  |  | Datum a podpis: |  |  |  | Razítko
|  | Objednavatel | [10 empty] | Zhotovitel
|  | Datum a podpis: | [6 empty] | Razítko |  |  |  | Datum a podpis: |  |  |  | Razítko
REKAPITULACE OBJEKTŮ STAVBY
| Kód: | [6 empty] | 041
| Stavba: | [6 empty] | Snižování spotřeby energie v budově v majetku MČ Praha-Libuš na adrese K Vrtilce 317
| Místo: | [6 empty] | K Vrtilce 317, 142 00 Praha 4 - Písnice | [6 empty] | Datum: |  | 08.07.2015
| Objednavatel: | [6 empty] | Městská část Praha-Libuš | [6 empty] | Projektant: |  | Miloslav Goll |  |  | Informatívní údaje z listů zakázek
| Zhotovitel: | [13 empty] | Zpracovatel: |  | Miloslav Goll
| Kód |  |  |  | Objekt | [8 empty] | Cena bez DPH [CZK] |  |  |  | Cena s DPH [CZK] |  | z toho Ostat. náklady [CZK] | DPH [CZK] | Normohodiny [h] | DPH základní [CZK] | DPH snížená [CZK] | DPH základní přenesená [CZK] | DPH snížená přenesená [CZK] | Základna DPH základní | Základna DPH snížená | Základna DPH zákl. přenesená | Základna DPH sníž. přenesená | Základna DPH nulová
| 1) Náklady z rozpočtů | [12 empty] | 0 |  |  |  | 0 |  | 0 | 0 | 2431.8909 | 0 | 0 | 0 | 0 | 0 | 0 | 0 | 0 | 0 |  | D | 0 | ###NOIMPORT### | IMPORT | {BD268F06-33C7-41E3-B245-997136069380} | {00000000-0000-0000-0000-000000000000}
/ |  | 001 |  |  |  | Stavební řešení | [7 empty] | 0 |  |  |  | 0 |  | 0 | 0 | 1729.4114 | 0 | 0 | 0 | 0 | 0 | 0 | 0 | 0 | 0 |  |  | 1 |  | IMPORT | {A36EF506-7647-45DC-B7DB-6C4B49D3EE51} | {BD268F06-33C7-41E3-B245-997136069380}
/ |  | 002 |  |  |  | Vsakovací objekt | [7 empty] | 0 |  |  |  | 0 |  | 0 | 0 | 388.6576 | 0 | 0 | 0 | 0 | 0 | 0 | 0 | 0 | 0 |  |  | 1 |  | IMPORT | {B47A84C5-BB79-43C0-8970-4F1134B4BBC5} | {BD268F06-33C7-41E3-B245-997136069380}
/ |  | 003 |  |  |  | Elektro | [7 empty] | 0 |  |  |  | 0 |  | 0 | 0 | 188.3436 | 0 | 0 | 0 | 0 | 0 | 0 | 0 | 0 | 0 |  |  | 1 |  | IMPORT | {A1A4BBCA-DDC7-4593-A1DA-AB890A818A83} | {BD268F06-33C7-41E3-B245-997136069380}
/ |  | 004 |  |  |  | Zateplení soklu | [7 empty] | 0 |  |  |  | 0 |  | 0 | 0 | 125.4783 | 0 | 0 | 0 | 0 | 0 | 0 | 0 | 0 | 0 |  |  | 1 |  | IMPORT | {A5EF83D5-767F-46C9-BC70-969B2B8FDA56} | {BD268F06-33C7-41E3-B245-997136069380}
| 2) Rozpočtová rezerva | [12 empty] | 90000 |  |  |  | 108900 |  | Procent. zadání [% nákladů rozpočtu] | Zařazení nákladů | DPH | DPH [CZK]
|  | Ostatní náklady | [11 empty] | 0 |  |  |  | 0 |  | 0% | stavební čast | základní | 0 | [12 empty] | OSTATNENAKLADY |  |  | 0 | 0 | 0 | 0 | 0 | 0 | 0 | 0 | 0 | 0 | 1 | 1 | x
|  | Vyplň vlastní | [11 empty] | 0 |  |  |  | 0 |  | 0% | stavební čast | základní | 0 | [12 empty] | OSTATNENAKLADYVLASTNE |  |  | 0 | 0 | 0 | 0 | 0 | 0 | 0 | 0 | 0 | 0 | 1 | 1
|  | Vyplň vlastní | [11 empty] | 0 |  |  |  | 0 |  | 0% | stavební čast | základní | 0 | [12 empty] | OSTATNENAKLADYVLASTNE |  |  | 0 | 0 | 0 | 0 | 0 | 0 | 0 | 0 | 0 | 0 | 1 | 1
|  | Vyplň vlastní | [11 empty] | 0 |  |  |  | 0 |  | 0% | stavební čast | základní | 0 | [12 empty] | OSTATNENAKLADYVLASTNE |  |  | 0 | 0 | 0 | 0 | 0 | 0 | 0 | 0 | 0 | 0 | 1 | 1
| Celkové náklady za stavbu 1) + 2) | [12 empty] | 90000 |  |  |  | 108900

## 001 - Stavební řešení
| List obsahuje: |  | 1) Krycí list rozpočtu |  | 2) Rekapitulace rozpočtu |  |  | 3) Rozpočet |  |  | Zpět na list: | Rekapitulace stavby
optimalizováno pro tisk sestav ve formátu A4 - na výšku | [11 empty] | >> skryté sloupce << | [9 empty] | {A36EF506-7647-45DC-B7DB-6C4B49D3EE51}
2
KRYCÍ LIST ROZPOČTU | [12 empty] | v --- níže se nacházejí doplnkové a pomocné údaje k sestavám --- v | [8 empty] | False
| Stavba: |  | Snižování spotřeby energie v budově v majetku MČ Praha-Libuš na adrese K Vrtilce 317
| Objekt: |  | 001 - Stavební řešení
| JKSO: | [7 empty] | CC-CZ:
| Místo: |  | K Vrtilce 317, 142 00 Praha 4 - Písnice | [5 empty] | Datum: |  | 08.07.2015
| Objednavatel: | [7 empty] | IČ: |  | 00231142
|  | Městská část Praha-Libuš | [6 empty] | DIČ: |  | CZ00231142
| Zhotovitel: | [7 empty] | IČ: |  | Vyplň údaj
|  | Vyplň údaj | [6 empty] | DIČ: |  | Vyplň údaj
| Projektant: | [7 empty] | IČ: |  | 03834328
|  | Miloslav Goll | [6 empty] | DIČ:
| Zpracovatel: | [7 empty] | IČ: |  | 03834328
|  | Miloslav Goll | [6 empty] | DIČ:
| Náklady z rozpočtu | [7 empty] | 0
| Ostatní náklady | [7 empty] | 0
| Cena bez DPH | [7 empty] | 0
| DPH | základní | 21% | ze | 0 |  |  |  | 0
|  | snížená | 15% | ze | 0 |  |  |  | 0
|  | zákl. přenesená | 21% | ze | 0 |  |  |  | 0
|  | sníž. přenesená | 15% | ze | 0 |  |  |  | 0
|  | nulová | 0% | ze | 0 |  |  |  | 0
| Cena s DPH |  |  | v | CZK |  |  | 0
| Projektant |  |  |  |  | Zpracovatel
| Datum a podpis: |  |  | Razítko |  | Datum a podpis: |  |  |  | Razítko
| Objednavatel |  |  |  |  | Zhotovitel
| Datum a podpis: |  |  | Razítko |  | Datum a podpis: |  |  |  | Razítko
REKAPITULACE ROZPOČTU
Stavba: |  |  | Snižování spotřeby energie v budově v majetku MČ Praha-Libuš na adrese K Vrtilce 317
Objekt: |  |  | 001 - Stavební řešení
Místo: |  |  | K Vrtilce 317, 142 00 Praha 4 - Písnice |  |  |  | Datum: |  | 08.07.2015
Objednavatel: |  |  | Městská část Praha-Libuš |  |  |  | Projektant: |  | Miloslav Goll
Zhotovitel: |  |  | Vyplň údaj |  |  |  | Zpracovatel: |  | Miloslav Goll
Kód - Popis | [9 empty] | Cena celkem [CZK]
1) Náklady z rozpočtu | [9 empty] | 0 | [12 empty] | -1
| HSV - Práce a dodávky HSV | [8 empty] | 0
| 3 - Svislé a kompletní konstrukce | [8 empty] | 0
| 6 - Úpravy povrchů, podlahy a osazování výplní | [8 empty] | 0
| 9 - Ostatní konstrukce a práce-bourání | [8 empty] | 0
| 997 - Přesun sutě | [8 empty] | 0
| 998 - Přesun hmot | [8 empty] | 0
| PSV - Práce a dodávky PSV | [8 empty] | 0
| 712 - Povlakové krytiny | [8 empty] | 0
| 713 - Izolace tepelné | [8 empty] | 0
| 721 - Zdravotechnika - vnitřní kanalizace | [8 empty] | 0
| 748 - Elektromontáže - osvětlovací zařízení a svítidla | [8 empty] | 0
| 751 - Vzduchotechnika | [8 empty] | 0
| 762 - Konstrukce tesařské | [8 empty] | 0
| 764 - Konstrukce klempířské | [8 empty] | 0
| 766 - Konstrukce truhlářské | [8 empty] | 0
| 767 - Konstrukce zámečnické | [8 empty] | 0
| 784 - Dokončovací práce - malby a tapety | [8 empty] | 0
| OST - Ostatní náklady | [8 empty] | 0
| VRN - Vedlejší rozpočtové náklady | [8 empty] | 0
2) Ostatní náklady | [9 empty] | 0 |  |  |  | DPH
| Zařízení staveniště | [8 empty] | 0 |  |  |  | základní | [12 empty] | VRN | 0 | 0 | 0 | 0 | 0 | 1
[10 empty] | 0 |  |  |  | základní | [12 empty] | VRN | 0 | 0 | 0 | 0 | 0 | 1
[10 empty] | 0 |  |  |  | základní | [12 empty] | VRN | 0 | 0 | 0 | 0 | 0 | 1
[10 empty] | 0 |  |  |  | základní | [12 empty] | VRN | 0 | 0 | 0 | 0 | 0 | 1
[10 empty] | 0 |  |  |  | základní | [12 empty] | VRN | 0 | 0 | 0 | 0 | 0 | 1
| Kompletační činnost | [8 empty] | 0 |  |  |  | základní | [12 empty] | KOMPLETACNA | 0 | 0 | 0 | 0 | 0 | 1
Celkové náklady za stavbu 1) + 2) | [7 empty] | 0
ROZPOČET
Stavba: |  |  | Snižování spotřeby energie v budově v majetku MČ Praha-Libuš na adrese K Vrtilce 317
Objekt: |  |  | 001 - Stavební řešení
Místo: |  |  | K Vrtilce 317, 142 00 Praha 4 - Písnice |  |  |  | Datum: |  | 08.07.2015
Objednavatel: |  |  | Městská část Praha-Libuš |  |  |  | Projektant: |  | Miloslav Goll
Zhotovitel: |  |  | Vyplň údaj |  |  |  | Zpracovatel: |  | Miloslav Goll
PČ | Typ | Kód | Popis |  |  | MJ | Množství | J.cena [CZK] |  | Cena celkem [CZK] |  |  | Poznámka | DPH | J. Nh [h] | Nh celkom [h] | J. hmotnost [t] | Hmotnost celkem [t] | J. suť [t] | Suť Celkem [t]
Náklady z rozpočtu | [9 empty] | 0 | [5 empty] | 1729.4114 |  | 42.7025 |  | 22.5245 |  | D | -1 | [10 empty] | 0
| HSV - Práce a dodávky HSV | [8 empty] | 0 | [5 empty] | 1121.5385 |  | 20.3796 |  | 20.9195 | 1 | D | 0 |  |  |  | ROZPOCET | [6 empty] | 0
| 3 - Svislé a kompletní konstrukce | [8 empty] | 0 | [5 empty] | 35.1565 |  | 7.7269 |  | 0 | 1 | D | 1 |  |  |  | ROZPOCET | [6 empty] | 0
1 | K | 310235241 | Zazdívka otvorů pl do 0,0225 m2 ve zdivu nadzákladovém cihlami pálenými tl do 300 mm |  |  | kus | 3 | 0 |  | 0 |  |  |  | základní | 0.195 | 0.585 | 0.01262 | 0.03786 | 0 | 0 | 4 | K | 2 |  |  |  | ROZPOCET | 0 | 0 | 0 | 0 | 0 | 1 | 0 | 4
2 | K | 312272312 | Zdivo výplňové tl 300 mm z pórobetonových přesných hladkých tvárnic hmotnosti 400 kg/m3 |  |  | m3 | 1.919 | 0 |  | 0 |  |  |  | základní | 2.574 | 4.9395 | 0.56425 | 1.0828 | 0 | 0 | 4 | K | 2 |  |  |  | ROZPOCET | 0 | 0 | 0 | 0 | 0 | 1 | 0 | 4
|  |  | 0,6*0,9*0,3+0,3*3,3*0,3+1,4*3,3*0,3+0,35*0,35*0,3+0,25*0,25*0,3*2 |  |  |  | 1.919 | [14 empty] | VV | 2 | 2 | -1 | 1 | ROZPOCET
3 | K | 314231116 | Zdivo komínů a ventilací z cihel dl 290 mm pevnosti P 15 na MC 10 |  |  | m3 | 1.073 | 0 |  | 0 |  |  |  | základní | 4.62 | 4.9573 | 1.811 | 1.9432 | 0 | 0 | 4 | K | 2 |  |  |  | ROZPOCET | 0 | 0 | 0 | 0 | 0 | 1 | 0 | 4
|  |  | 1*(0,95*1,35-0,45*0,35-0,35*0,15) |  |  |  | 1.073 | [14 empty] | VV | 2 | 2 | -1 | 1 | ROZPOCET
4 | K | 314236135-1 | Krycí deska z monolitického betonu pro cihelný komín |  |  | kus | 1 | 0 |  | 0 |  |  |  | základní | 0.3 | 0.3 | 0.00898 | 0.00898 | 0 | 0 | 4 | K | 2 |  |  |  | ROZPOCET | 0 | 0 | 0 | 0 | 0 | 1 | 0 | 4
5 | K | 315101211-1 | Vytvoření prostupů ve zdech atikových a osazení chrliče DN 100 |  |  | kus | 3 | 0 |  | 0 |  |  |  | základní | 0.275 | 0.825 | 0 | 0 | 0 | 0 | 4 | K | 2 |  |  |  | ROZPOCET | 0 | 0 | 0 | 0 | 0 | 1 | 0 | 4
6 | K | 317941123 | Osazování ocelových válcovaných nosníků na zdivu I, IE, U, UE nebo L do č 22 |  |  | t | 0.132 | 0 |  | 0 |  |  |  | základní | 16.583 | 2.189 | 0.01709 | 0.0022559 | 0 | 0 | 4 | K | 2 |  |  |  | ROZPOCET | 0 | 0 | 0 | 0 | 0 | 1 | 0 | 4
|  |  | 3,02*2*21,9/1000 |  |  |  | 0.132 | [14 empty] | VV | 2 | 2 | -1 | 1 | ROZPOCET
7 | M | 130107200 | ocel profilová IPN, v jakosti 11 375, h=180 mm |  |  | t | 0.143 | 0 |  | 0 |  |  |  | základní | 0 | 0 | 1 | 0.143 | 0 | 0 | 8 | M | 2 |  |  |  | ROZPOCET | 0 | 0 | 0 | 0 | 0 | 1 | 0 | 4
|  |  | Hmotnost: 21,90 kg/m | [18 empty] | P | 2
8 | K | 345272631 | Stěny atikové tl 300 mm z pórobetonových přesných hladkých tvárnic hmotnosti 400 kg/m3 |  |  | m2 | 25.125 | 0 |  | 0 |  |  |  | základní | 0.773 | 19.4216 | 0.16929 | 4.2534 | 0 | 0 | 4 | K | 2 |  |  |  | ROZPOCET | 0 | 0 | 0 | 0 | 0 | 1 | 0 | 4
|  |  | (33,7+11,85*2+13,8+13,3+4,7*2+6,6)*0,25 |  |  |  | 25.125 | [14 empty] | VV | 2 | 2 | -1 | 1 | ROZPOCET
9 | K | 346244381 | Plentování jednostranné v do 200 mm válcovaných nosníků cihlami |  |  | m2 | 1.087 | 0 |  | 0 |  |  |  | základní | 1.21 | 1.3153 | 0.17818 | 0.19368 | 0 | 0 | 4 | K | 2 |  |  |  | ROZPOCET | 0 | 0 | 0 | 0 | 0 | 1 | 0 | 4
|  |  | 0,18*3,02*2 |  |  |  | 1.087 | [14 empty] | VV | 2 | 2 | -1 | 1 | ROZPOCET
10 | K | 346272113 | Přizdívky ochranné tl 100 mm z pórobetonových přesných příčkovek objemové hmotnosti 500 kg/m3 |  |  | m2 | 0.85 | 0 |  | 0 |  |  |  | základní | 0.734 | 0.6239 | 0.07262 | 0.061727 | 0 | 0 | 4 | K | 2 |  |  |  | ROZPOCET | 0 | 0 | 0 | 0 | 0 | 1 | 0 | 4
|  |  | 0,85*(0,2*2+0,1)*2 |  |  |  | 0.85 | [14 empty] | VV | 2 | 2 | -1 | 1 | ROZPOCET
| 6 - Úpravy povrchů, podlahy a osazování výplní | [8 empty] | 0 | [5 empty] | 700.2666 |  | 12.2333 |  | 0 | 1 | D | 1 |  |  |  | ROZPOCET | [6 empty] | 0
11 | K | 612321141 | Vápenocementová omítka štuková dvouvrstvá vnitřních stěn nanášená ručně |  |  | m2 | 9.298 | 0 |  | 0 |  |  |  | základní | 0.47 | 4.3701 | 0.01838 | 0.1709 | 0 | 0 | 4 | K | 2 |  |  |  | ROZPOCET | 0 | 0 | 0 | 0 | 0 | 1 | 0 | 4
|  |  | 0,6*0,9+0,3*3,3+1,4*3,3+0,2*2,7+0,3*2,7+0,35*0,35+0,25*0,25*2+2,5*0,25*2+0,6*0,25*2 |  |  |  | 9.298 | [14 empty] | VV | 2 | 2 | -1 | 1 | ROZPOCET
12 | K | 615142012 | Potažení vnitřních nosníků rabicovým pletivem |  |  | m2 | 1.414 | 0 |  | 0 |  |  |  | základní | 0.34 | 0.48076 | 0.00085 | 0.0012019 | 0 | 0 | 4 | K | 2 |  |  |  | ROZPOCET | 0 | 0 | 0 | 0 | 0 | 1 | 0 | 4
|  |  | 0,2*3,02+0,3*2,7 |  |  |  | 1.414 | [14 empty] | VV | 2 | 2 | -1 | 1 | ROZPOCET
13 | K | 619995001 | Začištění omítek kolem oken, dveří, podlah nebo obkladů |  |  | m | 59.84 | 0 |  | 0 |  |  |  | základní | 0.37 | 22.1408 | 0.0015 | 0.08976 | 0 | 0 | 4 | K | 2 |  |  |  | ROZPOCET | 0 | 0 | 0 | 0 | 0 | 1 | 0 | 4
|  |  | (0,9*2+1,2)*10+2,9*2+1,5+(0,9*2+0,6)*2+(2,2*2+1,1)*2+0,9*2+1,04+0,6*2+2,7 |  |  |  | 59.84 | [14 empty] | VV | 2 | 2 | -1 | 1 | ROZPOCET
14 | K | 621211031 | Montáž zateplení vnějších podhledů z polystyrénových desek tl do 160 mm |  |  | m2 | 2.768 | 0 |  | 0 |  |  |  | základní | 1.38 | 3.8198 | 0.00865 | 0.023943 | 0 | 0 | 4 | K | 2 |  |  |  | ROZPOCET | 0 | 0 | 0 | 0 | 0 | 1 | 0 | 4
|  |  | 0,4*6,92 |  |  |  | 2.768 | [14 empty] | VV | 2 | 2 | -1 | 1 | ROZPOCET
15 | M | 283759850 | deska fasádní polystyrénová EPS 100 F 1000 x 500 x 160 mm |  |  | m2 | 2.906 | 0 |  | 0 |  |  |  | základní | 0 | 0 | 0.00368 | 0.010694 | 0 | 0 | 8 | M | 2 |  |  |  | ROZPOCET | 0 | 0 | 0 | 0 | 0 | 1 | 0 | 4
|  |  | lambda=0,036 [W / m K] | [18 empty] | P | 2
16 | K | 621251101 | Příplatek k cenám zateplení vnějších podhledů za použití tepelněizolačních zátek z polystyrenu |  |  | m2 | 2.768 | 0 |  | 0 |  |  |  | základní | 0.016 | 0.044288 | 9e-05 | 0.00024912 | 0 | 0 | 4 | K | 2 |  |  |  | ROZPOCET | 0 | 0 | 0 | 0 | 0 | 1 | 0 | 4
17 | K | 621532021 | Tenkovrstvá silikonová hydrofilní zrnitá omítka tl. 2,0 mm včetně penetrace vnějších podhledů |  |  | m2 | 2.768 | 0 |  | 0 |  |  |  | základní | 0.285 | 0.78888 | 0.00348 | 0.0096326 | 0 | 0 | 4 | K | 2 |  |  |  | ROZPOCET | 0 | 0 | 0 | 0 | 0 | 1 | 0 | 4
|  |  | 0,4*6,92 |  |  |  | 2.768 | [14 empty] | VV | 2 | 2 | -1 | 1 | ROZPOCET
18 | K | 6220000R1 | Montáž zateplení vnějších parapetů hl. špalety do 200 mm z polystyrénových desek tl do 40 mm |  |  | m | 21.74 | 0 |  | 0 |  |  |  | základní | 0.3 | 6.522 | 0.00168 | 0.036523 | 0 | 0 | 4 | K | 2 |  |  |  | ROZPOCET | 0 | 0 | 0 | 0 | 0 | 1 | 0 | 4
|  |  | 1,2*10+0,6*2+1,04+2,7+2,4*2 |  |  |  | 21.74 | [14 empty] | VV | 2 | 2 | -1 | 1 | ROZPOCET
19 | M | 283759430 | deska fasádní polystyrénová EPS 100 F ve spádu 1000 x 500 tl. min 20 mm |  |  | m2 | 3.652 | 0 |  | 0 |  |  |  | základní | 0 | 0 | 0.00069 | 0.0025199 | 0 | 0 | 8 | M | 2 |  |  |  | ROZPOCET | 0 | 0 | 0 | 0 | 0 | 1 | 0 | 4
|  |  | (1,2*10+0,6*2+1,04+2,7+2,4*2)*0,16 |  |  |  | 3.478 | [14 empty] | VV | 2 | 2 | -1 | 1 | ROZPOCET
20 | K | 622131101 | Cementový postřik vnějších stěn nanášený celoplošně ručně (bude fakturováno dle skutečnosti) |  |  | m2 | 100.601 | 0 |  | 0 |  |  |  | základní | 0.087 | 8.7523 | 0.00735 | 0.73942 | 0 | 0 | 4 | K | 2 |  |  |  | ROZPOCET | 0 | 0 | 0 | 0 | 0 | 1 | 0 | 4
|  |  | "30% stěn" | [18 empty] | VV | 2 | 1 | -1 | 0 | ROZPOCET
|  |  | 335,335*0,3 |  |  |  | 100.601 | [14 empty] | VV | 2 | 2 | -1 | 1 | ROZPOCET
21 | K | 622143004 | Montáž omítkových samolepících začišťovacích profilů (APU lišt) |  |  | m | 128.08 | 0 |  | 0 |  |  |  | základní | 0.096 | 12.2957 | 0 | 0 | 0 | 0 | 4 | K | 2 |  |  |  | ROZPOCET | 0 | 0 | 0 | 0 | 0 | 1 | 0 | 4
|  |  | 59,84+68,24 |  |  |  | 128.08 | [14 empty] | VV | 2 | 2 | -1 | 1 | ROZPOCET
22 | M | 590514750 | profil okenní začišťovací vnitřní |  |  | m | 62.832 | 0 |  | 0 |  |  |  | základní | 0 | 0 | 3e-05 | 0.001885 | 0 | 0 | 8 | M | 2 |  |  |  | ROZPOCET | 0 | 0 | 0 | 0 | 0 | 1 | 0 | 4
|  |  | délka 2,4 m, přesah tkaniny 100 mm | [18 empty] | P | 2
|  |  | (0,9*2+1,2)*10+2,9*2+1,5+(0,9*2+0,6)*2+(2,2*2+1,1)*2+0,9*2+1,04+0,6*2+2,7 |  |  |  | 59.84 | [14 empty] | VV | 2 | 2 | -1 | 1 | ROZPOCET
23 | M | 590514760 | profil okenní začišťovací s tkaninou venkovní |  |  | m | 71.652 | 0 |  | 0 |  |  |  | základní | 0 | 0 | 4e-05 | 0.0028661 | 0 | 0 | 8 | M | 2 |  |  |  | ROZPOCET | 0 | 0 | 0 | 0 | 0 | 1 | 0 | 4
|  |  | délka 2,4 m, přesah tkaniny 100 mm | [18 empty] | P | 2
|  |  | (0,9*2+1,2)*10+2,9*2+1,5+(0,9*2+0,6)*2+(2,2*2+1,1)*2+0,9*2+1,04+0,6*2+2,7+(0,9*2+2,4)*2 |  |  |  | 68.24 | [14 empty] | VV | 2 | 2 | -1 | 1 | ROZPOCET
24 | K | 622211031 | Montáž zateplení vnějších stěn z polystyrénových desek tl do 160 mm |  |  | m2 | 361.496 | 0 |  | 0 |  |  |  | základní | 1.06 | 383.1858 | 0.0085 | 3.0727 | 0 | 0 | 4 | K | 2 |  |  |  | ROZPOCET | 0 | 0 | 0 | 0 | 0 | 1 | 0 | 4
|  |  | "Severní fasáda" | [18 empty] | VV | 2 | 1 | -1 | 0 | ROZPOCET
|  |  | 4,55*3,66+1,375*23,8+4,02*4,55+2,54*4,75 |  |  |  | 79.734 | [14 empty] | VV | 2 | 2 | -1 | 0 | ROZPOCET
|  |  | "Západní fasáda" | [18 empty] | VV | 2 | 1 | -1 | 0 | ROZPOCET
|  |  | 4,55*17,42+0,4*1,41 |  |  |  | 79.825 | [14 empty] | VV | 2 | 2 | -1 | 0 | ROZPOCET
|  |  | -(1,14*0,87*2+1,44*2,87+0,54*0,87*2+2,7*2,5+2,64*0,57) |  |  |  | -15.311 | [14 empty] | VV | 2 | 2 | -1 | 0 | ROZPOCET
|  |  | "Jižní fasáda" | [18 empty] | VV | 2 | 1 | -1 | 0 | ROZPOCET
|  |  | 4,55*34,02 |  |  |  | 154.791 | [14 empty] | VV | 2 | 2 | -1 | 0 | ROZPOCET
|  |  | -(1,14*0,87*8+1*0,87+1,04*1,27*2) |  |  |  | -11.446 | [14 empty] | VV | 2 | 2 | -1 | 0 | ROZPOCET
|  |  | "Východní fasáda" | [18 empty] | VV | 2 | 1 | -1 | 0 | ROZPOCET
|  |  | 4,55*17,42+1,41*0,4 |  |  |  | 79.825 | [14 empty] | VV | 2 | 2 | -1 | 0 | ROZPOCET
|  |  | -(2,34*0,87*2+1,13*1,04+0,75*0,9) |  |  |  | -5.922 | [14 empty] | VV | 2 | 2 | -1 | 0 | ROZPOCET
|  |  | Součet |  |  |  | 361.496 | [14 empty] | VV | 2 | 4 | -1 | 1 | ROZPOCET
25 | M | 283759850 | deska fasádní polystyrénová EPS 100 F 1000 x 500 x 160 mm |  |  | m2 | 379.571 | 0 |  | 0 |  |  |  | základní | 0 | 0 | 0.00368 | 1.3968 | 0 | 0 | 8 | M | 2 |  |  |  | ROZPOCET | 0 | 0 | 0 | 0 | 0 | 1 | 0 | 4
|  |  | lambda=0,036 [W / m K] | [18 empty] | P | 2
26 | K | 622251101 | Příplatek k cenám zateplení vnějších stěn za použití tepelněizolačních zátek z polystyrenu |  |  | m2 | 361.496 | 0 |  | 0 |  |  |  | základní | 0.008 | 2.892 | 6e-05 | 0.02169 | 0 | 0 | 4 | K | 2 |  |  |  | ROZPOCET | 0 | 0 | 0 | 0 | 0 | 1 | 0 | 4
27 | K | 622252001 | Montáž zakládacích soklových lišt zateplení |  |  | m | 70.72 | 0 |  | 0 |  |  |  | základní | 0.23 | 16.2656 | 6e-05 | 0.0042432 | 0 | 0 | 4 | K | 2 |  |  |  | ROZPOCET | 0 | 0 | 0 | 0 | 0 | 1 | 0 | 4
|  |  | 3,66+6,47+17,42-1,5-2,7+34,02-1,1*2+17,42-1,87 |  |  |  | 70.72 | [14 empty] | VV | 2 | 2 | -1 | 1 | ROZPOCET
28 | M | 590516530 | lišta soklová Al s okapničkou, zakládací U 16 cm, 0,95/200 cm |  |  | m | 74.256 | 0 |  | 0 |  |  |  | základní | 0 | 0 | 0.0006 | 0.044554 | 0 | 0 | 8 | M | 2 |  |  |  | ROZPOCET | 0 | 0 | 0 | 0 | 0 | 1 | 0 | 4
29 | K | 622252002 | Montáž ostatních lišt zateplení |  |  | m | 146.9 | 0 |  | 0 |  |  |  | základní | 0.14 | 20.566 | 0.00025 | 0.036725 | 0 | 0 | 4 | K | 2 |  |  |  | ROZPOCET | 0 | 0 | 0 | 0 | 0 | 1 | 0 | 4
|  |  | 89,3+35,86+21,74 |  |  |  | 146.9 | [14 empty] | VV | 2 | 2 | -1 | 1 | ROZPOCET
30 | M | 590514800 | lišta rohová Al 10/10 cm s tkaninou bal. 2,5 m |  |  | m | 93.765 | 0 |  | 0 |  |  |  | základní | 0 | 0 | 3e-05 | 0.0028129 | 0 | 0 | 8 | M | 2 |  |  |  | ROZPOCET | 0 | 0 | 0 | 0 | 0 | 1 | 0 | 4
|  |  | 0,9*2*10+2,9*2+0,9*2*2+2,2*2*2+0,9*2+2,5*2+0,6*2+0,9*2*2 |  |  |  | 47.8 | [14 empty] | VV | 2 | 2 | -1 | 0 | ROZPOCET
|  |  | 4,75+5,33+5,55+5,55+5,27+4,75+5,55+4,75 |  |  |  | 41.5 | [14 empty] | VV | 2 | 2 | -1 | 0 | ROZPOCET
|  |  | Součet |  |  |  | 89.3 | [14 empty] | VV | 2 | 4 | -1 | 1 | ROZPOCET
31 | M | 590514920 | profil nadpražní s okapničkou a tkaninou 100/150 mm, délka 2 m |  |  | m | 37.653 | 0 |  | 0 |  |  |  | základní | 0 | 0 | 0.0004 | 0.015061 | 0 | 0 | 8 | M | 2 |  |  |  | ROZPOCET | 0 | 0 | 0 | 0 | 0 | 1 | 0 | 4
|  |  | 1,2*10+1,5+0,6*2+1,1*2+1,04+2,7+2,7+2,4*2+6,92+0,4*2 |  |  |  | 35.86 | [14 empty] | VV | 2 | 2 | -1 | 1 | ROZPOCET
32 | M | 590515120 | profil parapetní - plast 2 m |  |  | m | 22.827 | 0 |  | 0 |  |  |  | základní | 0 | 0 | 0.0002 | 0.0045654 | 0 | 0 | 8 | M | 2 |  |  |  | ROZPOCET | 0 | 0 | 0 | 0 | 0 | 1 | 0 | 4
|  |  | 1,2*10+0,6*2+1,04+2,7+2,4*2 |  |  |  | 21.74 | [14 empty] | VV | 2 | 2 | -1 | 1 | ROZPOCET
33 | K | 622325102 | Oprava vápenocementové hladké omítky vnějších stěn v rozsahu do 30% (bude fakturováno dle skutečnosti) |  |  | m2 | 335.335 | 0 |  | 0 |  |  |  | základní | 0.177 | 59.3543 | 0.01146 | 3.8429 | 0 | 0 | 4 | K | 2 |  |  |  | ROZPOCET | 0 | 0 | 0 | 0 | 0 | 1 | 0 | 4
|  |  | "Severní fasáda" | [18 empty] | VV | 2 | 1 | -1 | 0 | ROZPOCET
|  |  | 1,94*4,35+1,61*4,25+1,075*23,9+0,9*4,25+5,48*4,35 |  |  |  | 68.637 | [14 empty] | VV | 2 | 2 | -1 | 0 | ROZPOCET
|  |  | "Západní fasáda" | [18 empty] | VV | 2 | 1 | -1 | 0 | ROZPOCET
|  |  | 6,15*4,35+3,45*4,25+2,9*4,35+0,3*4,25+0,4*0,95+0,9*4,4+3,575*1,1 |  |  |  | 63.578 | [14 empty] | VV | 2 | 2 | -1 | 0 | ROZPOCET
|  |  | -(1,2*0,9*2+1,5*2,9+0,6*0,9*3) |  |  |  | -8.13 | [14 empty] | VV | 2 | 2 | -1 | 0 | ROZPOCET
|  |  | "Jižní fasáda" | [18 empty] | VV | 2 | 1 | -1 | 0 | ROZPOCET
|  |  | 4,35*33,8+0,62*20,5 |  |  |  | 159.74 | [14 empty] | VV | 2 | 2 | -1 | 0 | ROZPOCET
|  |  | -(1,1*1,4*2+1,2*0,9*9+2,73*1,4) |  |  |  | -16.622 | [14 empty] | VV | 2 | 2 | -1 | 0 | ROZPOCET
|  |  | "Východní fasáda" | [18 empty] | VV | 2 | 1 | -1 | 0 | ROZPOCET
|  |  | 4,7*4,35+0,4*0,95+12,47*4,25+4,7*0,1 |  |  |  | 74.293 | [14 empty] | VV | 2 | 2 | -1 | 0 | ROZPOCET
|  |  | -(2,4*0,9*2+1,13*1,04+0,74*0,9) |  |  |  | -6.161 | [14 empty] | VV | 2 | 2 | -1 | 0 | ROZPOCET
|  |  | Součet |  |  |  | 335.335 | [14 empty] | VV | 2 | 4 | -1 | 1 | ROZPOCET
34 | K | 622532021 | Tenkovrstvá silikonová hydrofilní zrnitá omítka tl. 2,0 mm včetně penetrace vnějších stěn fotokatalický efekt pro zvýšenou odolnost proti špinění a biotickému napadení (bez biocidů) |  |  | m2 | 361.496 | 0 |  | 0 |  |  |  | základní | 0.245 | 88.5665 | 0.00348 | 1.258 | 0 | 0 | 4 | K | 2 |  |  |  | ROZPOCET | 0 | 0 | 0 | 0 | 0 | 1 | 0 | 4
35 | K | 622821001 | Vnější sanační zatřená omítka pro vlhké zdivo prováděná ručně |  |  | m2 | 27.247 | 0 |  | 0 |  |  |  | základní | 0.49 | 13.351 | 0.038 | 1.0354 | 0 | 0 | 4 | K | 2 |  |  |  | ROZPOCET | 0 | 0 | 0 | 0 | 0 | 1 | 0 | 4
|  |  | "komíny" | [18 empty] | VV | 2 | 1 | -1 | 0 | ROZPOCET
|  |  | 3,81*(1,35*2+0,95*2)+0,51*(1,1*2+0,38*2) |  |  |  | 19.036 | [14 empty] | VV | 2 | 2 | -1 | 0 | ROZPOCET
|  |  | "rampa" | [18 empty] | VV | 2 | 1 | -1 | 0 | ROZPOCET
|  |  | 0,78*2,97+0,84*0,3+1,4*0,5+1,85*0,85+3,37*1 |  |  |  | 8.211 | [14 empty] | VV | 2 | 2 | -1 | 0 | ROZPOCET
|  |  | Součet |  |  |  | 27.247 | [14 empty] | VV | 2 | 4 | -1 | 1 | ROZPOCET
36 | K | 623532021 | Tenkovrstvá silikonová hydrofilní zrnitá omítka tl. 2,0 mm včetně penetrace vnějších pilířů, sloupů a ostění fotokatalický efekt pro zvýšenou odolnost proti špinění a biotickému napadení (bez biocidů) |  |  | m2 | 12.189 | 0 |  | 0 |  |  |  | základní | 0.385 | 4.6928 | 0.00348 | 0.042418 | 0 | 0 | 4 | K | 2 |  |  |  | ROZPOCET | 0 | 0 | 0 | 0 | 0 | 1 | 0 | 4
|  |  | (3,05*2+0,87*2*4+1,14*2+0,54*2+2,87*2+1,44+2,5*2+2,7+0,87*2*9+1,14*8+1+1,27*2*2+1,04*2+0,87*2*2+2,34*2+0,57*2+2,64)*0,16 |  |  |  | 12.189 | [14 empty] | VV | 2 | 2 | -1 | 1 | ROZPOCET
37 | K | 629991012 | Zakrytí výplní otvorů fólií přilepenou na začišťovací lišty |  |  | m2 | 106.246 | 0 |  | 0 |  |  |  | základní | 0.04 | 4.2498 | 0.00012 | 0.01275 | 0 | 0 | 4 | K | 2 |  |  |  | ROZPOCET | 0 | 0 | 0 | 0 | 0 | 1 | 0 | 4
|  |  | 1,2*0,9*10+1,5*2,9+0,6*0,9*2+1,1*2,2*2+0,9*1,04+2,5*2,7+2,4*0,9*2+3*23,85+2,7*0,6 |  |  |  | 106.246 | [14 empty] | VV | 2 | 2 | -1 | 1 | ROZPOCET
38 | K | 629995101 | Očištění vnějších ploch tlakovou vodou |  |  | m2 | 335.335 | 0 |  | 0 |  |  |  | základní | 0.14 | 46.9469 | 0 | 0 | 0 | 0 | 4 | K | 2 |  |  |  | ROZPOCET | 0 | 0 | 0 | 0 | 0 | 1 | 0 | 4
|  |  | 335,335 |  |  |  | 335.335 | [14 empty] | VV | 2 | 2 | -1 | 1 | ROZPOCET
39 | K | 632451024 | Vyrovnávací potěr tl do 50 mm z MC 15 provedený v pásu |  |  | m2 | 0.675 | 0 |  | 0 |  |  |  | základní | 0.45 | 0.30375 | 0.1231 | 0.083092 | 0 | 0 | 4 | K | 2 |  |  |  | ROZPOCET | 0 | 0 | 0 | 0 | 0 | 1 | 0 | 4
|  |  | "parapet" | [18 empty] | VV | 2 | 1 | -1 | 0 | ROZPOCET
|  |  | 2,7*0,25 |  |  |  | 0.675 | [14 empty] | VV | 2 | 2 | -1 | 1 | ROZPOCET
40 | K | 637211121 | Okapový chodník z betonových dlaždic tl 40 mm kladených do písku se zalitím spár MC |  |  | m2 | 1.12 | 0 |  | 0 |  |  |  | základní | 0.605 | 0.6776 | 0.24101 | 0.26993 | 0 | 0 | 4 | K | 2 |  |  |  | ROZPOCET | 0 | 0 | 0 | 0 | 0 | 1 | 0 | 4
|  |  | "po vybourání schodiště" | [18 empty] | VV | 2 | 1 | -1 | 0 | ROZPOCET
|  |  | 1*1,12 |  |  |  | 1.12 | [14 empty] | VV | 2 | 2 | -1 | 1 | ROZPOCET
| 9 - Ostatní konstrukce a práce-bourání | [8 empty] | 0 | [5 empty] | 329.6674 |  | 0.41945 |  | 20.9195 | 1 | D | 1 |  |  |  | ROZPOCET | [6 empty] | 0
41 | K | 941111121 | Montáž lešení řadového trubkového lehkého s podlahami zatížení do 200 kg/m2 š do 1,2 m v do 10 m |  |  | m2 | 532.883 | 0 |  | 0 |  |  |  | základní | 0.154 | 82.064 | 0 | 0 | 0 | 0 | 4 | K | 2 |  |  |  | ROZPOCET | 0 | 0 | 0 | 0 | 0 | 1 | 0 | 4
|  |  | 46,741+361,496+106,246 |  |  |  | 514.483 | [14 empty] | VV | 2 | 2 | -1 | 0 | ROZPOCET
|  |  | "komín" | [18 empty] | VV | 2 | 1 | -1 | 0 | ROZPOCET
|  |  | (1,35*2+0,95*2)*4 |  |  |  | 18.4 | [14 empty] | VV | 2 | 2 | -1 | 0 | ROZPOCET
|  |  | Součet |  |  |  | 532.883 | [14 empty] | VV | 2 | 4 | -1 | 1 | ROZPOCET
42 | K | 941111221 | Příplatek k lešení řadovému trubkovému lehkému s podlahami š 1,2 m v 10 m za první a ZKD den použití |  |  | m2 | 15986.49 | 0 |  | 0 |  |  |  | základní | 0 | 0 | 0 | 0 | 0 | 0 | 4 | K | 2 |  |  |  | ROZPOCET | 0 | 0 | 0 | 0 | 0 | 1 | 0 | 4
43 | K | 941111821 | Demontáž lešení řadového trubkového lehkého s podlahami zatížení do 200 kg/m2 š do 1,2 m v do 10 m |  |  | m2 | 532.883 | 0 |  | 0 |  |  |  | základní | 0.097 | 51.6897 | 0 | 0 | 0 | 0 | 4 | K | 2 |  |  |  | ROZPOCET | 0 | 0 | 0 | 0 | 0 | 1 | 0 | 4
44 | K | 944511111 | Montáž ochranné sítě z textilie z umělých vláken |  |  | m2 | 832.883 | 0 |  | 0 |  |  |  | základní | 0.049 | 40.8113 | 0 | 0 | 0 | 0 | 4 | K | 2 |  |  |  | ROZPOCET | 0 | 0 | 0 | 0 | 0 | 1 | 0 | 4
45 | K | 944511211 | Příplatek k ochranné síti za první a ZKD den použití |  |  | m2 | 15986.49 | 0 |  | 0 |  |  |  | základní | 0 | 0 | 0 | 0 | 0 | 0 | 4 | K | 2 |  |  |  | ROZPOCET | 0 | 0 | 0 | 0 | 0 | 1 | 0 | 4
46 | K | 944511811 | Demontáž ochranné sítě z textilie z umělých vláken |  |  | m2 | 532.883 | 0 |  | 0 |  |  |  | základní | 0.033 | 17.5851 | 0 | 0 | 0 | 0 | 4 | K | 2 |  |  |  | ROZPOCET | 0 | 0 | 0 | 0 | 0 | 1 | 0 | 4
47 | K | 961044111 | Bourání základů z betonu prostého |  |  | m3 | 1.915 | 0 |  | 0 |  |  |  | základní | 6.436 | 12.3249 | 0 | 0 | 2 | 3.83 | 4 | K | 2 |  |  |  | ROZPOCET | 0 | 0 | 0 | 0 | 0 | 1 | 0 | 4
|  |  | 1*1,12*0,5+2,73*1,38*0,1+(1,38*2+2,13)*0,4*0,5 |  |  |  | 1.915 | [14 empty] | VV | 2 | 2 | -1 | 1 | ROZPOCET
48 | K | 962032230 | Bourání zdiva z cihel pálených nebo vápenopískových na MV nebo MVC do 1 m3 |  |  | m3 | 1.79 | 0 |  | 0 |  |  |  | základní | 2.713 | 4.8563 | 0 | 0 | 1.8 | 3.222 | 4 | K | 2 |  |  |  | ROZPOCET | 0 | 0 | 0 | 0 | 0 | 1 | 0 | 4
|  |  | (1,38*2+2,13)*0,3*1,76-1,58*1,67*0,3 |  |  |  | 1.79 | [14 empty] | VV | 2 | 2 | -1 | 1 | ROZPOCET
49 | K | 962032631 | Bourání zdiva komínového nad střechou z cihel na MV nebo MVC |  |  | m3 | 1.073 | 0 |  | 0 |  |  |  | základní | 2.42 | 2.5967 | 0 | 0 | 1.594 | 1.7104 | 4 | K | 2 |  |  |  | ROZPOCET | 0 | 0 | 0 | 0 | 0 | 1 | 0 | 4
|  |  | 1*(0,95*1,35-0,45*0,35-0,35*0,15) |  |  |  | 1.073 | [14 empty] | VV | 2 | 2 | -1 | 1 | ROZPOCET
50 | K | 962052210 | Bourání schodiště ze ŽB do 1 m3 |  |  | m3 | 0.41 | 0 |  | 0 |  |  |  | základní | 16.449 | 6.7441 | 0 | 0 | 2.4 | 0.984 | 4 | K | 2 |  |  |  | ROZPOCET | 0 | 0 | 0 | 0 | 0 | 1 | 0 | 4
|  |  | 0,41*1 |  |  |  | 0.41 | [14 empty] | VV | 2 | 2 | -1 | 1 | ROZPOCET
51 | K | 963051113 | Bourání ŽB stropů deskových tl přes 80 mm |  |  | m3 | 0.434 | 0 |  | 0 |  |  |  | základní | 6.72 | 2.9165 | 0 | 0 | 2.4 | 1.0416 | 4 | K | 2 |  |  |  | ROZPOCET | 0 | 0 | 0 | 0 | 0 | 1 | 0 | 4
|  |  | 1,48*2,93*0,1 |  |  |  | 0.434 | [14 empty] | VV | 2 | 2 | -1 | 1 | ROZPOCET
52 | K | 966068001-1 | Demontáž stříšky |  |  | m2 | 3.52 | 0 |  | 0 |  |  |  | základní | 0.35 | 1.232 | 0 | 0 | 0 | 0 | 4 | K | 2 |  |  |  | ROZPOCET | 0 | 0 | 0 | 0 | 0 | 1 | 0 | 4
|  |  | 4,4*0,8 |  |  |  | 3.52 | [14 empty] | VV | 2 | 2 | -1 | 1 | ROZPOCET
53 | K | 966072121 | Demontáž stěn ocelových kcí z tvarovaných ocelových plechů budov v do 6 m |  |  | m2 | 11.64 | 0 |  | 0 |  |  |  | základní | 0.66 | 7.6824 | 0 | 0 | 0.009 | 0.10476 | 4 | K | 2 |  |  |  | ROZPOCET | 0 | 0 | 0 | 0 | 0 | 1 | 0 | 4
|  |  | 4,4*2,5+0,8*0,8 |  |  |  | 11.64 | [14 empty] | VV | 2 | 2 | -1 | 1 | ROZPOCET
54 | K | 968062374 | Vybourání dřevěných rámů oken zdvojených včetně křídel pl do 1 m2 |  |  | m2 | 2.679 | 0 |  | 0 |  |  |  | základní | 0.7 | 1.8753 | 0 | 0 | 0.048 | 0.12859 | 4 | K | 2 |  |  |  | ROZPOCET | 0 | 0 | 0 | 0 | 0 | 1 | 0 | 4
|  |  | 0,9*0,6*3+1,04*0,9+0,35*0,35 |  |  |  | 2.679 | [14 empty] | VV | 2 | 2 | -1 | 1 | ROZPOCET
55 | K | 968062375 | Vybourání dřevěných rámů oken zdvojených včetně křídel pl do 2 m2 |  |  | m2 | 12.15 | 0 |  | 0 |  |  |  | základní | 0.471 | 5.7226 | 0 | 0 | 0.038 | 0.4617 | 4 | K | 2 |  |  |  | ROZPOCET | 0 | 0 | 0 | 0 | 0 | 1 | 0 | 4
|  |  | 0,9*1,2*10+1,5*0,9 |  |  |  | 12.15 | [14 empty] | VV | 2 | 2 | -1 | 1 | ROZPOCET
56 | K | 968062376 | Vybourání dřevěných rámů oken zdvojených včetně křídel pl do 4 m2 |  |  | m2 | 2.88 | 0 |  | 0 |  |  |  | základní | 0.383 | 1.103 | 0 | 0 | 0.034 | 0.09792 | 4 | K | 2 |  |  |  | ROZPOCET | 0 | 0 | 0 | 0 | 0 | 1 | 0 | 4
|  |  | 0,8*3,6 |  |  |  | 2.88 | [14 empty] | VV | 2 | 2 | -1 | 1 | ROZPOCET
57 | K | 968072456 | Vybourání kovových dveřních zárubní pl přes 2 m2 |  |  | m2 | 7.73 | 0 |  | 0 |  |  |  | základní | 0.718 | 5.5501 | 0 | 0 | 0.063 | 0.48699 | 4 | K | 2 |  |  |  | ROZPOCET | 0 | 0 | 0 | 0 | 0 | 1 | 0 | 4
|  |  | 1,1*2,15*2+1,5*2 |  |  |  | 7.73 | [14 empty] | VV | 2 | 2 | -1 | 1 | ROZPOCET
58 | K | 973032864 | Vysekání kapes ve zdivu z dutých cihel nebo tvárnic pro zavázání příček nebo zdí tl do 300 mm |  |  | m | 10.1 | 0 |  | 0 |  |  |  | základní | 0.768 | 7.7568 | 0 | 0 | 0.008 | 0.0808 | 4 | K | 2 |  |  |  | ROZPOCET | 0 | 0 | 0 | 0 | 0 | 1 | 0 | 4
|  |  | 3,3*2+0,9*2+0,35*2+0,25*4 |  |  |  | 10.1 | [14 empty] | VV | 2 | 2 | -1 | 1 | ROZPOCET
59 | K | 978015341 | Otlučení vnějších omítek MV nebo MVC průčelí v rozsahu do 30 % (bude fakturováno dle skutečnosti) |  |  | m2 | 335.335 | 0 |  | 0 |  |  |  | základní | 0.06 | 20.1201 | 0 | 0 | 0.016 | 5.3654 | 4 | K | 2 |  |  |  | ROZPOCET | 0 | 0 | 0 | 0 | 0 | 1 | 0 | 4
60 | K | 978015391 | Otlučení vnějších omítek MV nebo MVC průčelí v rozsahu do 100 % |  |  | m2 | 24.612 | 0 |  | 0 |  |  |  | základní | 0.22 | 5.4146 | 0 | 0 | 0.059 | 1.4521 | 4 | K | 2 |  |  |  | ROZPOCET | 0 | 0 | 0 | 0 | 0 | 1 | 0 | 4
|  |  | "komíny" | [18 empty] | VV | 2 | 1 | -1 | 0 | ROZPOCET
|  |  | 3,07*(1,35*2+0,95*2)+0,77*(1,1*2+0,38*2) |  |  |  | 16.401 | [14 empty] | VV | 2 | 2 | -1 | 0 | ROZPOCET
|  |  | "rampa" | [18 empty] | VV | 2 | 1 | -1 | 0 | ROZPOCET
|  |  | 0,78*2,97+0,84*0,3+1,4*0,5+1,85*0,85+3,37*1 |  |  |  | 8.211 | [14 empty] | VV | 2 | 2 | -1 | 0 | ROZPOCET
|  |  | Součet |  |  |  | 24.612 | [14 empty] | VV | 2 | 4 | -1 | 1 | ROZPOCET
61 | K | 985112132 | Odsekání degradovaného betonu podlah tl do 30 mm (sanace povrchu rampy) |  |  | m2 | 14.911 | 0 |  | 0 |  |  |  | základní | 0.686 | 10.2289 | 0 | 0 | 0.066 | 0.98413 | 4 | K | 2 |  |  |  | ROZPOCET | 0 | 0 | 0 | 0 | 0 | 1 | 0 | 4
|  |  | 3,97*1,85+1*1,6+2,97*1,6/2+1,4*1+1*0,54+0,155*1*6+0,18*1*4 |  |  |  | 14.911 | [14 empty] | VV | 2 | 2 | -1 | 1 | ROZPOCET
62 | K | 985121121 | Tryskání degradovaného betonu podlah vodou pod tlakem (sanace povrchu rampy) |  |  | m2 | 14.911 | 0 |  | 0 |  |  |  | základní | 0.452 | 6.7398 | 0 | 0 | 0.065 | 0.96922 | 4 | K | 2 |  |  |  | ROZPOCET | 0 | 0 | 0 | 0 | 0 | 1 | 0 | 4
63 | K | 985311211 | Mrazuvzdorná reprofilační malta s cementovým pojivem tl 10 mm (sanace povrchu rampy) |  |  | m2 | 14.911 | 0 |  | 0 |  |  |  | základní | 1.26 | 18.7879 | 0.01943 | 0.28972 | 0 | 0 | 4 | K | 2 |  |  |  | ROZPOCET | 0 | 0 | 0 | 0 | 0 | 1 | 0 | 4
64 | K | 985312133 | Mrazuvzdorná cementová stěrková hmota s vysokou přídržností podlah tl 4 mm (sanace povrchu rampy) |  |  | m2 | 14.911 | 0 |  | 0 |  |  |  | základní | 0.554 | 8.2607 | 0.00712 | 0.10617 | 0 | 0 | 4 | K | 2 |  |  |  | ROZPOCET | 0 | 0 | 0 | 0 | 0 | 1 | 0 | 4
65 | K | 985323111 | Minerální kontaktní můstek, aplikace drátěným kartáčem tl 1 mm (sanace povrchu rampy) |  |  | m2 | 14.911 | 0 |  | 0 |  |  |  | základní | 0.51 | 7.6046 | 0.00158 | 0.023559 | 0 | 0 | 4 | K | 2 |  |  |  | ROZPOCET | 0 | 0 | 0 | 0 | 0 | 1 | 0 | 4
| 997 - Přesun sutě | [8 empty] | 0 | [5 empty] | 39.5089 |  | 0 |  | 0 | 1 | D | 1 |  |  |  | ROZPOCET | [6 empty] | 0
66 | K | 997013111 | Vnitrostaveništní doprava suti a vybouraných hmot pro budovy v do 6 m s použitím mechanizace |  |  | t | 22.525 | 0 |  | 0 |  |  |  | základní | 1.569 | 35.3417 | 0 | 0 | 0 | 0 | 4 | K | 2 |  |  |  | ROZPOCET | 0 | 0 | 0 | 0 | 0 | 1 | 0 | 4
67 | K | 997013501 | Odvoz suti a vybouraných hmot na skládku nebo meziskládku do 1 km se složením |  |  | t | 22.525 | 0 |  | 0 |  |  |  | základní | 0.125 | 2.8156 | 0 | 0 | 0 | 0 | 4 | K | 2 |  |  |  | ROZPOCET | 0 | 0 | 0 | 0 | 0 | 1 | 0 | 4
68 | K | 997013509 | Příplatek k odvozu suti a vybouraných hmot na skládku ZKD 1 km přes 1 km |  |  | t | 225.25 | 0 |  | 0 |  |  |  | základní | 0.006 | 1.3515 | 0 | 0 | 0 | 0 | 4 | K | 2 |  |  |  | ROZPOCET | 0 | 0 | 0 | 0 | 0 | 1 | 0 | 4
69 | K | 997013831 | Poplatek za uložení stavebního směsného odpadu na skládce (skládkovné) |  |  | t | 22.525 | 0 |  | 0 |  |  |  | základní | 0 | 0 | 0 | 0 | 0 | 0 | 4 | K | 2 |  |  |  | ROZPOCET | 0 | 0 | 0 | 0 | 0 | 1 | 0 | 4
| 998 - Přesun hmot | [8 empty] | 0 | [5 empty] | 16.9391 |  | 0 |  | 0 | 1 | D | 1 |  |  |  | ROZPOCET | [6 empty] | 0
70 | K | 998011001 | Přesun hmot pro budovy zděné v do 6 m |  |  | t | 20.384 | 0 |  | 0 |  |  |  | základní | 0.831 | 16.9391 | 0 | 0 | 0 | 0 | 4 | K | 2 |  |  |  | ROZPOCET | 0 | 0 | 0 | 0 | 0 | 1 | 0 | 4
| PSV - Práce a dodávky PSV | [8 empty] | 0 | [5 empty] | 607.8728 |  | 22.3229 |  | 1.605 | 2 | D | 0 |  |  |  | ROZPOCET | [6 empty] | 0
| 712 - Povlakové krytiny | [8 empty] | 0 | [5 empty] | 283.1681 |  | 17.3363 |  | 0 | 2 | D | 1 |  |  |  | ROZPOCET | [6 empty] | 0
71 | K | 712363001 | Provedení povlakové krytiny střech do 10° termoplastickou fólií PVC rozvinutím a natažením v ploše |  |  | m2 | 456.395 | 0 |  | 0 |  |  |  | základní | 0.12 | 54.7674 | 0 | 0 | 0 | 0 | 16 | K | 2 |  |  |  | ROZPOCET | 0 | 0 | 0 | 0 | 0 | 1 | 0 | 16
|  |  | 33*11,75+5,9*4,7 |  |  |  | 415.48 | [14 empty] | VV | 2 | 2 | -1 | 0 | ROZPOCET
|  |  | 1,67*24,5 |  |  |  | 40.915 | [14 empty] | VV | 2 | 2 | -1 | 0 | ROZPOCET
|  |  | Součet |  |  |  | 456.395 | [14 empty] | VV | 2 | 4 | -1 | 1 | ROZPOCET
72 | K | 712862701 | Provedení povlakové krytiny vytažením na konstrukce zesílením spojů páskem fólie |  |  | m2 | 115.628 | 0 |  | 0 |  |  |  | základní | 0.112 | 12.9503 | 0.00018 | 0.020813 | 0 | 0 | 16 | K | 2 |  |  |  | ROZPOCET | 0 | 0 | 0 | 0 | 0 | 1 | 0 | 16
|  |  | (34,02+11,75*2+14,31+13,81+4,7*2+5,9)*0,51 |  |  |  | 51.479 | [14 empty] | VV | 2 | 2 | -1 | 0 | ROZPOCET
|  |  | (33*2+11,75*2+4,7*2)*0,6 |  |  |  | 59.34 | [14 empty] | VV | 2 | 2 | -1 | 0 | ROZPOCET
|  |  | 24,5*0,15 |  |  |  | 3.675 | [14 empty] | VV | 2 | 2 | -1 | 0 | ROZPOCET
|  |  | (1,1*2+0,38*2+0,95*2+1,35*2)*0,15 |  |  |  | 1.134 | [14 empty] | VV | 2 | 2 | -1 | 0 | ROZPOCET
|  |  | Součet |  |  |  | 115.628 | [14 empty] | VV | 2 | 4 | -1 | 1 | ROZPOCET
73 | M | 283220120 | fólie hydroizolační střešní tl 1,5 mm š 1300 mm šedá |  |  | m2 | 657.826 | 0 |  | 0 |  |  |  | základní | 0 | 0 | 0.0019 | 1.2499 | 0 | 0 | 32 | M | 2 |  |  |  | ROZPOCET | 0 | 0 | 0 | 0 | 0 | 1 | 0 | 16
|  |  | 456,395+115,628 |  |  |  | 572.023 | [14 empty] | VV | 2 | 2 | -1 | 1 | ROZPOCET
74 | K | 712363003 | Provedení povlakové krytina střech do 10° spoj 2 pásů fólií PVC horkovzdušným navařením |  |  | m | 436.69 | 0 |  | 0 |  |  |  | základní | 0.03 | 13.1007 | 0 | 0 | 0 | 0 | 16 | K | 2 |  |  |  | ROZPOCET | 0 | 0 | 0 | 0 | 0 | 1 | 0 | 16
|  |  | (11,75+0,6*2+0,51*2)*22+(16,45+0,6*2+0,51*2)*5+2*18 |  |  |  | 436.69 | [14 empty] | VV | 2 | 2 | -1 | 1 | ROZPOCET
75 | K | 712363005 | Provedení povlakové krytiny střech do 10° navařením fólie PVC na oplechování v plné ploše |  |  | m2 | 38.344 | 0 |  | 0 |  |  |  | základní | 0.3 | 11.5032 | 0 | 0 | 0 | 0 | 16 | K | 2 |  |  |  | ROZPOCET | 0 | 0 | 0 | 0 | 0 | 1 | 0 | 16
|  |  | 65,48*2*0,1+49,45*2*0,1+16,03*2*0,071+63,74*2*0,1+1,67*2*0,1 |  |  |  | 38.344 | [14 empty] | VV | 2 | 2 | -1 | 1 | ROZPOCET
76 | K | 712363102 | Provedení povlakové krytiny střech do 10° ukotvení fólie talířovou hmoždinkou do lehčeného betonu |  |  | kus | 2080 | 0 |  | 0 |  |  |  | základní | 0.033 | 68.64 | 0 | 0 | 0 | 0 | 16 | K | 2 |  |  |  | ROZPOCET | 0 | 0 | 0 | 0 | 0 | 1 | 0 | 16
|  |  | 2080 |  |  |  | 2080 | [14 empty] | VV | 2 | 2 | -1 | 1 | ROZPOCET
77 | M | 2830000R2 | šroub 6x13 mm + teleskop 230 mm |  |  | kus | 2180 | 0 |  | 0 |  |  |  | základní | 0 | 0 | 0 | 0 | 0 | 0 | 32 | M | 2 |  |  |  | ROZPOCET | 0 | 0 | 0 | 0 | 0 | 1 | 0 | 16
78 | K | 712363103 | Provedení povlakové krytiny střech do 10° ukotvení fólie talířovou hmoždinkou do betonu nebo ŽB |  |  | kus | 205 | 0 |  | 0 |  |  |  | základní | 0.067 | 13.735 | 0 | 0 | 0 | 0 | 16 | K | 2 |  |  |  | ROZPOCET | 0 | 0 | 0 | 0 | 0 | 1 | 0 | 16
|  |  | 205 |  |  |  | 205 | [14 empty] | VV | 2 | 2 | -1 | 1 | ROZPOCET
79 | M | 2830000R1 | kotva do betonu |  |  | kus | 215 | 0 |  | 0 |  |  |  | základní | 0 | 0 | 0.072 | 15.48 | 0 | 0 | 32 | M | 2 |  |  |  | ROZPOCET | 0 | 0 | 0 | 0 | 0 | 1 | 0 | 16
|  |  | Spotřeba: 3 kus/m2 | [18 empty] | P | 2
80 | K | 712363115 | Provedení povlakové krytiny střech do 10° zaizolování prostupů kruhového průřezu D do 300 mm |  |  | kus | 6 | 0 |  | 0 |  |  |  | základní | 0.45 | 2.7 | 0.0075 | 0.045 | 0 | 0 | 16 | K | 2 |  |  |  | ROZPOCET | 0 | 0 | 0 | 0 | 0 | 1 | 0 | 16
|  |  | 3+3 |  |  |  | 6 | [14 empty] | VV | 2 | 2 | -1 | 1 | ROZPOCET
81 | M | 283220120 | fólie hydroizolační střešní tl 1,5 mm š 1300 mm šedá |  |  | m2 | 5.4 | 0 |  | 0 |  |  |  | základní | 0 | 0 | 0.0019 | 0.01026 | 0 | 0 | 32 | M | 2 |  |  |  | ROZPOCET | 0 | 0 | 0 | 0 | 0 | 1 | 0 | 16
82 | K | 712363122 | Provedení povlakové krytiny střech do 10° provedení rohů a koutů navařením izolačních tvarovek |  |  | kus | 32 | 0 |  | 0 |  |  |  | základní | 0.07 | 2.24 | 0 | 0 | 0 | 0 | 4 | K | 2 |  |  |  | ROZPOCET | 0 | 0 | 0 | 0 | 0 | 1 | 0 | 4
|  |  | (8+4+4)*2 |  |  |  | 32 | [14 empty] | VV | 2 | 2 | -1 | 1 | ROZPOCET
83 | M | 2830000R4 | prostorová tvarovka pro opracování koutů a nároží |  |  | kus | 32 | 0 |  | 0 |  |  |  | základní | 0 | 0 | 0.00015 | 0.0048 | 0 | 0 | 8 | M | 2 |  |  |  | ROZPOCET | 0 | 0 | 0 | 0 | 0 | 1 | 0 | 4
84 | K | 712363312 | Povlakové krytiny střech do 10° fóliové plechy délky 2 m koutová lišta vnitřní rš 100 mm |  |  | kus | 65.48 | 0 |  | 0 |  |  |  | základní | 0.03 | 1.9644 | 0.00111 | 0.072683 | 0 | 0 | 16 | K | 2 |  |  |  | ROZPOCET | 0 | 0 | 0 | 0 | 0 | 1 | 0 | 16
|  |  | (33*2+11,75*2+4,7*2)/2 |  |  |  | 49.45 | [14 empty] | VV | 2 | 2 | -1 | 0 | ROZPOCET
|  |  | (1,1*2+0,38*2+0,95*2+1,35*2+24,5)/2 |  |  |  | 16.03 | [14 empty] | VV | 2 | 2 | -1 | 0 | ROZPOCET
|  |  | Součet |  |  |  | 65.48 | [14 empty] | VV | 2 | 4 | -1 | 1 | ROZPOCET
85 | K | 712363313 | Povlakové krytiny střech do 10° fóliové plechy délky 2 m koutová lišta vnější rš 100 mm |  |  | kus | 49.45 | 0 |  | 0 |  |  |  | základní | 0.2 | 9.89 | 0.00111 | 0.05489 | 0 | 0 | 16 | K | 2 |  |  |  | ROZPOCET | 0 | 0 | 0 | 0 | 0 | 1 | 0 | 16
|  |  | (33*2+11,75*2+4,7*2)/2 |  |  |  | 49.45 | [14 empty] | VV | 2 | 2 | -1 | 1 | ROZPOCET
86 | K | 712363314 | Povlakové krytiny střech do 10° fóliové plechy délky 2 m stěnová lišta vyhnutá rš 71 mm |  |  | kus | 16.03 | 0 |  | 0 |  |  |  | základní | 0.2 | 3.206 | 0.00079 | 0.012664 | 0 | 0 | 16 | K | 2 |  |  |  | ROZPOCET | 0 | 0 | 0 | 0 | 0 | 1 | 0 | 16
|  |  | (24,5+1,1*2+0,38*2+0,95*2+1,35*2)/2 |  |  |  | 16.03 | [14 empty] | VV | 2 | 2 | -1 | 1 | ROZPOCET
87 | K | 712363317 | Povlakové krytiny střech do 10° fóliové plechy délky 2 m okapnice široká rš 250 mm |  |  | kus | 63.74 | 0 |  | 0 |  |  |  | základní | 0.2 | 12.748 | 0.00278 | 0.1772 | 0 | 0 | 16 | K | 2 |  |  |  | ROZPOCET | 0 | 0 | 0 | 0 | 0 | 1 | 0 | 16
|  |  | (34,02+12,77*2+13,8+13,3+4,7*2+6,92+24,5)/2 |  |  |  | 63.74 | [14 empty] | VV | 2 | 2 | -1 | 1 | ROZPOCET
88 | K | 712363318 | Povlakové krytiny střech do 10° fóliové plechy délky 2 m závětrná lišta rš 250 mm |  |  | kus | 1.67 | 0 |  | 0 |  |  |  | základní | 0.24 | 0.4008 | 0.00278 | 0.0046426 | 0 | 0 | 16 | K | 2 |  |  |  | ROZPOCET | 0 | 0 | 0 | 0 | 0 | 1 | 0 | 16
|  |  | 1,67*2/2 |  |  |  | 1.67 | [14 empty] | VV | 2 | 2 | -1 | 1 | ROZPOCET
89 | K | 712391171 | Provedení povlakové krytiny střech do 10° podkladní textilní vrstvy |  |  | m2 | 456.395 | 0 |  | 0 |  |  |  | základní | 0.09 | 41.0755 | 0 | 0 | 0 | 0 | 16 | K | 2 |  |  |  | ROZPOCET | 0 | 0 | 0 | 0 | 0 | 1 | 0 | 16
90 | K | 712831101 | Provedení povlakové krytiny vytažením na konstrukce pásy na sucho AIP, NAIP nebo tkaninou |  |  | m2 | 115.628 | 0 |  | 0 |  |  |  | základní | 0.055 | 6.3595 | 0 | 0 | 0 | 0 | 16 | K | 2 |  |  |  | ROZPOCET | 0 | 0 | 0 | 0 | 0 | 1 | 0 | 16
91 | M | 693110050 | geotextilie tkaná (polypropylen) 314 g/m2 |  |  | m2 | 656.522 | 0 |  | 0 |  |  |  | základní | 0 | 0 | 0.00031 | 0.20352 | 0 | 0 | 32 | M | 2 |  |  |  | ROZPOCET | 0 | 0 | 0 | 0 | 0 | 1 | 0 | 16
|  |  | 456,395+114,494 |  |  |  | 570.889 | [14 empty] | VV | 2 | 2 | -1 | 1 | ROZPOCET
92 | K | 998712102 | Přesun hmot tonážní tonážní pro krytiny povlakové v objektech v do 12 m |  |  | t | 17.332 | 0 |  | 0 |  |  |  | základní | 1.609 | 27.8872 | 0 | 0 | 0 | 0 | 16 | K | 2 |  |  |  | ROZPOCET | 0 | 0 | 0 | 0 | 0 | 1 | 0 | 16
| 713 - Izolace tepelné | [8 empty] | 0 | [5 empty] | 100.6285 |  | 3.2558 |  | 0.69284 | 2 | D | 1 |  |  |  | ROZPOCET | [6 empty] | 0
93 | K | 713130851 | Odstranění tepelné izolace stěn lepené z polystyrenu tl do 100 mm |  |  | m2 | 115.474 | 0 |  | 0 |  |  |  | základní | 0.07 | 8.0832 | 0 | 0 | 0.006 | 0.69284 | 16 | K | 2 |  |  |  | ROZPOCET | 0 | 0 | 0 | 0 | 0 | 1 | 0 | 16
|  |  | "Severní fasáda" | [18 empty] | VV | 2 | 1 | -1 | 0 | ROZPOCET
|  |  | 1,94*4,35+1,61*4,25+1,075*23,9+0,9*4,25+5,48*4,35 |  |  |  | 68.637 | [14 empty] | VV | 2 | 2 | -1 | 0 | ROZPOCET
|  |  | "Východní fasáda" | [18 empty] | VV | 2 | 1 | -1 | 0 | ROZPOCET
|  |  | 12,47*4,25 |  |  |  | 52.998 | [14 empty] | VV | 2 | 2 | -1 | 0 | ROZPOCET
|  |  | -(2,4*0,9*2+1,13*1,04+0,74*0,9) |  |  |  | -6.161 | [14 empty] | VV | 2 | 2 | -1 | 0 | ROZPOCET
|  |  | Součet |  |  |  | 115.474 | [14 empty] | VV | 2 | 4 | -1 | 1 | ROZPOCET
94 | K | 713141135 | Montáž izolace tepelné střech plochých lepené za studena bodově 1 vrstva rohoží, pásů, dílců, desek |  |  | m2 | 87.512 | 0 |  | 0 |  |  |  | základní | 0.128 | 11.2015 | 0.00058 | 0.050757 | 0 | 0 | 16 | K | 2 |  |  |  | ROZPOCET | 0 | 0 | 0 | 0 | 0 | 1 | 0 | 16
|  |  | (33*2+11,75*2+4,7*2)*0,58 |  |  |  | 57.362 | [14 empty] | VV | 2 | 2 | -1 | 0 | ROZPOCET
|  |  | (33,7+11,85*2+13,8+13,3+4,7*2+6,6)*0,3 |  |  |  | 30.15 | [14 empty] | VV | 2 | 2 | -1 | 0 | ROZPOCET
|  |  | Součet |  |  |  | 87.512 | [14 empty] | VV | 2 | 4 | -1 | 1 | ROZPOCET
95 | M | 283723050 | deska z pěnového polystyrenu EPS 100 S 1000 x 1000 x 50 mm |  |  | m2 | 91.888 | 0 |  | 0 |  |  |  | základní | 0 | 0 | 0.00125 | 0.11486 | 0 | 0 | 32 | M | 2 |  |  |  | ROZPOCET | 0 | 0 | 0 | 0 | 0 | 1 | 0 | 16
|  |  | lambda=0,037 [W / m K] | [18 empty] | P | 2
96 | K | 713141151 | Montáž izolace tepelné střech plochých kladené volně 1 vrstva rohoží, pásů, dílců, desek |  |  | m2 | 840.87 | 0 |  | 0 |  |  |  | základní | 0.09 | 75.6783 | 0 | 0 | 0 | 0 | 16 | K | 2 |  |  |  | ROZPOCET | 0 | 0 | 0 | 0 | 0 | 1 | 0 | 16
|  |  | (33,1*11,85+6*4,7)*2 |  |  |  | 840.87 | [14 empty] | VV | 2 | 2 | -1 | 1 | ROZPOCET
97 | M | 283723160-1 | deska z pěnového polystyrenu EPS 100 S 1000 x 1000 x 130 mm |  |  | m2 | 882.914 | 0 |  | 0 |  |  |  | základní | 0 | 0 | 0.0035 | 3.0902 | 0 | 0 | 32 | M | 2 |  |  |  | ROZPOCET | 0 | 0 | 0 | 0 | 0 | 1 | 0 | 16
|  |  | lambda=0,037 [W / m K] | [18 empty] | P | 2
|  |  | (33,1*11,85+6*4,7)*2 |  |  |  | 840.87 | [14 empty] | VV | 2 | 2 | -1 | 1 | ROZPOCET
98 | K | 998713101 | Přesun hmot tonážní pro izolace tepelné v objektech v do 6 m |  |  | t | 3.256 | 0 |  | 0 |  |  |  | základní | 1.74 | 5.6654 | 0 | 0 | 0 | 0 | 16 | K | 2 |  |  |  | ROZPOCET | 0 | 0 | 0 | 0 | 0 | 1 | 0 | 16
| 721 - Zdravotechnika - vnitřní kanalizace | [8 empty] | 0 | [5 empty] | 0.177 |  | 0.00029 |  | 0 | 2 | D | 1 |  |  |  | ROZPOCET | [6 empty] | 0
99 | K | 721273153 | Hlavice ventilační polypropylen PP DN 100 |  |  | kus | 1 | 0 |  | 0 |  |  |  | základní | 0.177 | 0.177 | 0.00029 | 0.00029 | 0 | 0 | 16 | K | 2 |  |  |  | ROZPOCET | 0 | 0 | 0 | 0 | 0 | 1 | 0 | 16
| 748 - Elektromontáže - osvětlovací zařízení a svítidla | [8 empty] | 0 | [5 empty] | 8.262 |  | 0.003 |  | 0 | 2 | D | 1 |  |  |  | ROZPOCET | [6 empty] | 0
100 | K | 7480000R1 | Montáž montážních desek do zateplení |  |  | kus | 9 | 0 |  | 0 |  |  |  | základní | 0.918 | 8.262 | 0 | 0 | 0 | 0 | 16 | K | 2 |  |  |  | ROZPOCET | 0 | 0 | 0 | 0 | 0 | 1 | 0 | 16
101 | M | 3450000R2 | montážní blok pro těžké prvky 150 x 150 x 160 mm |  |  | kus | 6 | 0 |  | 0 |  |  |  | základní | 0 | 0 | 0.0005 | 0.003 | 0 | 0 | 32 | M | 2 |  |  |  | ROZPOCET | 0 | 0 | 0 | 0 | 0 | 1 | 0 | 16
|  |  | 2+2+2 |  |  |  | 6 | [14 empty] | VV | 2 | 2 | -1 | 1 | ROZPOCET
102 | M | 3450000R3 | montážní blok pro těžké prvky 200 x 200 x 160 mm |  |  | kus | 2 | 0 |  | 0 |  |  |  | základní | 0 | 0 | 0 | 0 | 0 | 0 | 32 | M | 2 |  |  |  | ROZPOCET | 0 | 0 | 0 | 0 | 0 | 1 | 0 | 16
103 | M | 3450000R4 | montážní blok pro těžké prvky 100 x 300 x 160 mm |  |  | kus | 1 | 0 |  | 0 |  |  |  | základní | 0 | 0 | 0 | 0 | 0 | 0 | 32 | M | 2 |  |  |  | ROZPOCET | 0 | 0 | 0 | 0 | 0 | 1 | 0 | 16
| 751 - Vzduchotechnika | [8 empty] | 0 | [5 empty] | 6.2748 |  | 0.0216 |  | 0 | 2 | D | 1 |  |  |  | ROZPOCET | [6 empty] | 0
104 | K | 751398051 | Mtž větrací mřížky do 0,150 m2 |  |  | kus | 6 | 0 |  | 0 |  |  |  | základní | 0.761 | 4.566 | 0 | 0 | 0 | 0 | 16 | K | 2 |  |  |  | ROZPOCET | 0 | 0 | 0 | 0 | 0 | 1 | 0 | 16
105 | M | 429-Z15 | větrací mřížka 300 x 300 mm, včetně kotvení a lakování |  |  | kus | 4 | 0 |  | 0 |  |  |  | základní | 0 | 0 | 0.0036 | 0.0144 | 0 | 0 | 32 | M | 2 |  |  |  | ROZPOCET | 0 | 0 | 0 | 0 | 0 | 1 | 0 | 16
106 | M | 429-Z16 | větrací mřížka 250 x 350 mm, včetně kotvení a lakování |  |  | kus | 2 | 0 |  | 0 |  |  |  | základní | 0 | 0 | 0.0036 | 0.0072 | 0 | 0 | 32 | M | 2 |  |  |  | ROZPOCET | 0 | 0 | 0 | 0 | 0 | 1 | 0 | 16
107 | K | 751398051-D | Demontáž větrací mřížky do 0,150 m2 |  |  | kus | 2 | 0 |  | 0 |  |  |  | základní | 0.761 | 1.522 | 0 | 0 | 0 | 0 | 16 | K | 2 |  |  |  | ROZPOCET | 0 | 0 | 0 | 0 | 0 | 1 | 0 | 16
108 | K | 998751101 | Přesun hmot tonážní pro vzduchotechniku v objektech v do 12 m |  |  | t | 0.022 | 0 |  | 0 |  |  |  | základní | 8.49 | 0.18678 | 0 | 0 | 0 | 0 | 16 | K | 2 |  |  |  | ROZPOCET | 0 | 0 | 0 | 0 | 0 | 1 | 0 | 16
| 762 - Konstrukce tesařské | [8 empty] | 0 | [5 empty] | 17.6616 |  | 0.65118 |  | 0 | 2 | D | 1 |  |  |  | ROZPOCET | [6 empty] | 0
109 | K | 762341014 | Bednění atik z desek OSB tl 18 mm na sraz šroubovaných |  |  | m2 | 56.526 | 0 |  | 0 |  |  |  | základní | 0.264 | 14.9229 | 0.01152 | 0.65118 | 0 | 0 | 16 | K | 2 |  |  |  | ROZPOCET | 0 | 0 | 0 | 0 | 0 | 1 | 0 | 16
|  |  | (34,02+11,75*2+14,31+13,81+4,7*2+5,9)*0,56 |  |  |  | 56.526 | [14 empty] | VV | 2 | 2 | -1 | 1 | ROZPOCET
110 | K | 998762101 | Přesun hmot tonážní pro kce tesařské v objektech v do 6 m |  |  | t | 0.651 | 0 |  | 0 |  |  |  | základní | 4.207 | 2.7388 | 0 | 0 | 0 | 0 | 16 | K | 2 |  |  |  | ROZPOCET | 0 | 0 | 0 | 0 | 0 | 1 | 0 | 16
| 764 - Konstrukce klempířské | [8 empty] | 0 | [5 empty] | 106.5166 |  | 0.18157 |  | 0.71425 | 2 | D | 1 |  |  |  | ROZPOCET | [6 empty] | 0
111 | K | 764001821 | Demontáž krytiny ze svitků nebo tabulí do suti |  |  | m2 | 49.171 | 0 |  | 0 |  |  |  | základní | 0.36 | 17.7016 | 0 | 0 | 0.00594 | 0.29208 | 16 | K | 2 |  |  |  | ROZPOCET | 0 | 0 | 0 | 0 | 0 | 1 | 0 | 16
|  |  | 24,5*1,83+1,48*2,93 |  |  |  | 49.171 | [14 empty] | VV | 2 | 2 | -1 | 1 | ROZPOCET
112 | K | 764002841 | Demontáž oplechování horních ploch zdí a nadezdívek do suti |  |  | m | 127.48 | 0 |  | 0 |  |  |  | základní | 0.43 | 54.8164 | 0 | 0 | 0.00191 | 0.24349 | 16 | K | 2 |  |  |  | ROZPOCET | 0 | 0 | 0 | 0 | 0 | 1 | 0 | 16
|  |  | 34,02+12,77*2+13,8+13,3+4,7*2+6,92+24,5 |  |  |  | 127.48 | [14 empty] | VV | 2 | 2 | -1 | 1 | ROZPOCET
113 | K | 764002851 | Demontáž oplechování parapetů do suti |  |  | m | 19.04 | 0 |  | 0 |  |  |  | základní | 0.195 | 3.7128 | 0 | 0 | 0.00167 | 0.031797 | 16 | K | 2 |  |  |  | ROZPOCET | 0 | 0 | 0 | 0 | 0 | 1 | 0 | 16
|  |  | 1,2*10+0,6*2+1,04+2,4*2 |  |  |  | 19.04 | [14 empty] | VV | 2 | 2 | -1 | 1 | ROZPOCET
114 | K | 764004801 | Demontáž podokapního žlabu do suti |  |  | m | 27.4 | 0 |  | 0 |  |  |  | základní | 0.189 | 5.1786 | 0 | 0 | 0.0026 | 0.07124 | 16 | K | 2 |  |  |  | ROZPOCET | 0 | 0 | 0 | 0 | 0 | 1 | 0 | 16
|  |  | 24,5+2,9 |  |  |  | 27.4 | [14 empty] | VV | 2 | 2 | -1 | 1 | ROZPOCET
115 | K | 764004861 | Demontáž svodu do suti |  |  | m | 19.2 | 0 |  | 0 |  |  |  | základní | 0.147 | 2.8224 | 0 | 0 | 0.00394 | 0.075648 | 16 | K | 2 |  |  |  | ROZPOCET | 0 | 0 | 0 | 0 | 0 | 1 | 0 | 16
|  |  | 4,7+4,5+4,4+2,8*2 |  |  |  | 19.2 | [14 empty] | VV | 2 | 2 | -1 | 1 | ROZPOCET
116 | K | 764216443 | Oplechování rovných parapetů celoplošně lepené z Pz plechu rš 250 mm |  |  | m | 9.74 | 0 |  | 0 |  |  |  | základní | 0.331 | 3.2239 | 0.00184 | 0.017922 | 0 | 0 | 16 | K | 2 |  |  |  | ROZPOCET | 0 | 0 | 0 | 0 | 0 | 1 | 0 | 16
|  |  | 0,6*2+1,04+2,4*2+2,7 |  |  |  | 9.74 | [14 empty] | VV | 2 | 2 | -1 | 1 | ROZPOCET
117 | K | 764216444 | Oplechování rovných parapetů celoplošně lepené z Pz plechu rš 270 mm |  |  | m | 12 | 0 |  | 0 |  |  |  | základní | 0.347 | 4.164 | 0.00234 | 0.02808 | 0 | 0 | 16 | K | 2 |  |  |  | ROZPOCET | 0 | 0 | 0 | 0 | 0 | 1 | 0 | 16
|  |  | 1,2*10 |  |  |  | 12 | [14 empty] | VV | 2 | 2 | -1 | 1 | ROZPOCET
118 | K | 764511403 | Žlab podokapní půlkruhový z Pz plechu rš 250 mm včetně háků a čel |  |  | m | 24.5 | 0 |  | 0 |  |  |  | základní | 0.228 | 5.586 | 0.0026 | 0.0637 | 0 | 0 | 16 | K | 2 |  |  |  | ROZPOCET | 0 | 0 | 0 | 0 | 0 | 1 | 0 | 16
119 | K | 764511443 | Kotlík oválný (trychtýřový) pro podokapní žlaby z Pz plechu 250/80 mm |  |  | kus | 2 | 0 |  | 0 |  |  |  | základní | 0.35 | 0.7 | 0.00272 | 0.00544 | 0 | 0 | 16 | K | 2 |  |  |  | ROZPOCET | 0 | 0 | 0 | 0 | 0 | 1 | 0 | 16
120 | K | 764511444 | Kotlík oválný (trychtýřový) pro podokapní žlaby z Pz plechu 250/120 mm |  |  | kus | 3 | 0 |  | 0 |  |  |  | základní | 0.4 | 1.2 | 0.00312 | 0.00936 | 0 | 0 | 16 | K | 2 |  |  |  | ROZPOCET | 0 | 0 | 0 | 0 | 0 | 1 | 0 | 16
121 | K | 764518421 | Svody kruhové včetně objímek, kolen, odskoků z Pz plechu průměru 80 mm |  |  | m | 5.6 | 0 |  | 0 |  |  |  | základní | 0.317 | 1.7752 | 0.00259 | 0.014504 | 0 | 0 | 16 | K | 2 |  |  |  | ROZPOCET | 0 | 0 | 0 | 0 | 0 | 1 | 0 | 16
|  |  | 2,8*2 |  |  |  | 5.6 | [14 empty] | VV | 2 | 2 | -1 | 1 | ROZPOCET
122 | K | 764518423 | Svody kruhové včetně objímek, kolen, odskoků z Pz plechu průměru 120 mm |  |  | m | 13.6 | 0 |  | 0 |  |  |  | základní | 0.351 | 4.7736 | 0.00313 | 0.042568 | 0 | 0 | 16 | K | 2 |  |  |  | ROZPOCET | 0 | 0 | 0 | 0 | 0 | 1 | 0 | 16
|  |  | 4,7+4,5+4,4 |  |  |  | 13.6 | [14 empty] | VV | 2 | 2 | -1 | 1 | ROZPOCET
123 | K | 998764101 | Přesun hmot tonážní pro konstrukce klempířské v objektech v do 6 m |  |  | t | 0.182 | 0 |  | 0 |  |  |  | základní | 4.737 | 0.86213 | 0 | 0 | 0 | 0 | 16 | K | 2 |  |  |  | ROZPOCET | 0 | 0 | 0 | 0 | 0 | 1 | 0 | 16
| 766 - Konstrukce truhlářské | [8 empty] | 0 | [5 empty] | 57.393 |  | 0.64437 |  | 0.1979 | 2 | D | 1 |  |  |  | ROZPOCET | [6 empty] | 0
124 | K | 766622131 | Montáž plastových oken plochy přes 1 m2 otevíravých výšky do 1,5 m s rámem do zdiva |  |  | m2 | 12.42 | 0 |  | 0 |  |  |  | základní | 1.559 | 19.3628 | 0.00025 | 0.003105 | 0 | 0 | 16 | K | 2 |  |  |  | ROZPOCET | 0 | 0 | 0 | 0 | 0 | 1 | 0 | 16
|  |  | 0,9*1,2*10+2,7*0,6 |  |  |  | 12.42 | [14 empty] | VV | 2 | 2 | -1 | 1 | ROZPOCET
125 | M | 611-4b | okno plastové jednokřídlé otvíravé a sklopné 120 x 90 cm, s mikroventilačními štěrbinami, barva bílá, vč kování a těsnění, Uw=1,2 W/m2.K |  |  | kus | 10 | 0 |  | 0 |  |  |  | základní | 0 | 0 | 0.0187 | 0.187 | 0 | 0 | 32 | M | 2 |  |  |  | ROZPOCET | 0 | 0 | 0 | 0 | 0 | 1 | 0 | 16
126 | M | 611-10b | okno plastové jednokřídlé sklopné 270 x 60 cm, s mikroventilačními štěrbinami, barva bílá, vč kování a těsnění, Uw=1,2 W/m2.K |  |  | kus | 1 | 0 |  | 0 |  |  |  | základní | 0 | 0 | 0.03 | 0.03 | 0 | 0 | 32 | M | 2 |  |  |  | ROZPOCET | 0 | 0 | 0 | 0 | 0 | 1 | 0 | 16
127 | K | 766622216 | Montáž plastových oken plochy do 1 m2 otevíravých s rámem do zdiva |  |  | kus | 3 | 0 |  | 0 |  |  |  | základní | 1.559 | 4.677 | 0.00025 | 0.00075 | 0 | 0 | 16 | K | 2 |  |  |  | ROZPOCET | 0 | 0 | 0 | 0 | 0 | 1 | 0 | 16
|  |  | 2+1 |  |  |  | 3 | [14 empty] | VV | 2 | 2 | -1 | 1 | ROZPOCET
128 | M | 611-6b | okno plastové jednokřídlé otvíravé a sklopné 60 x 90 cm, s mikroventilačními štěrbinami, barva bílá, vč kování a těsnění, Uw=1,2 W/m2.K |  |  | kus | 2 | 0 |  | 0 |  |  |  | základní | 0 | 0 | 0.0093 | 0.0186 | 0 | 0 | 32 | M | 2 |  |  |  | ROZPOCET | 0 | 0 | 0 | 0 | 0 | 1 | 0 | 16
129 | M | 611-8b | okno plastové jednokřídlé otvíravé a sklopné 104 x 90 cm, s mikroventilačními štěrbinami, barva bílá, vč kování a těsnění, Uw=1,2 W/m2.K |  |  | kus | 1 | 0 |  | 0 |  |  |  | základní | 0 | 0 | 0.014 | 0.014 | 0 | 0 | 32 | M | 2 |  |  |  | ROZPOCET | 0 | 0 | 0 | 0 | 0 | 1 | 0 | 16
130 | K | 766660411 | Montáž vchodových dveří 1křídlových bez nadsvětlíku do zdiva |  |  | kus | 2 | 0 |  | 0 |  |  |  | základní | 7.36 | 14.72 | 0.00087 | 0.00174 | 0 | 0 | 16 | K | 2 |  |  |  | ROZPOCET | 0 | 0 | 0 | 0 | 0 | 1 | 0 | 16
131 | M | 611-7b | dveře plastové jednokřídlé otvíravé plné 110 x 220 cm, barva bílá, vč kování a těsnění, Uw=1,2 W/m2.K |  |  | kus | 2 | 0 |  | 0 |  |  |  | základní | 0 | 0 | 0.079 | 0.158 | 0 | 0 | 32 | M | 2 |  |  |  | ROZPOCET | 0 | 0 | 0 | 0 | 0 | 1 | 0 | 16
132 | K | 766660461 | Montáž vchodových dveří 2křídlových s nadsvětlíkem do zdiva |  |  | kus | 1 | 0 |  | 0 |  |  |  | základní | 9.462 | 9.462 | 0.00081 | 0.00081 | 0 | 0 | 16 | K | 2 |  |  |  | ROZPOCET | 0 | 0 | 0 | 0 | 0 | 1 | 0 | 16
133 | M | 611-5b | dveře plastové dvoukřídlé otvíravé plné s proskleným pevným nadsvětlíkem, celkový rozměr 150 x 290 cm, s mikroventilačními štěrbinami, barva bílá, vč kování a těsnění, Uw=1,2 W/m2.K |  |  | kus | 1 | 0 |  | 0 |  |  |  | základní | 0 | 0 | 0.169 | 0.169 | 0 | 0 | 32 | M | 2 |  |  |  | ROZPOCET | 0 | 0 | 0 | 0 | 0 | 1 | 0 | 16
134 | K | 766661845 | Demontáž dveří - petlice |  |  | kus | 1 | 0 |  | 0 |  |  |  | základní | 0.25 | 0.25 | 0 | 0 | 0.001 | 0.001 | 16 | K | 2 |  |  |  | ROZPOCET | 0 | 0 | 0 | 0 | 0 | 1 | 0 | 16
135 | K | 766691915 | Vyvěšení nebo zavěšení dřevěných křídel dveří pl přes 2 m2 |  |  | kus | 2 | 0 |  | 0 |  |  |  | základní | 0.09 | 0.18 | 0 | 0 | 0.028 | 0.056 | 16 | K | 2 |  |  |  | ROZPOCET | 0 | 0 | 0 | 0 | 0 | 1 | 0 | 16
136 | K | 766692911 | Výměna parapetních desek dřevěných, laminovaných šířky do 30 cm délky do 1,0 m |  |  | kus | 2 | 0 |  | 0 |  |  |  | základní | 0.427 | 0.854 | 0 | 0 | 0.0072 | 0.0144 | 16 | K | 2 |  |  |  | ROZPOCET | 0 | 0 | 0 | 0 | 0 | 1 | 0 | 16
137 | K | 766692912 | Výměna parapetních desek dřevěných, laminovaných šířky do 30 cm délky do 1,6 m |  |  | kus | 11 | 0 |  | 0 |  |  |  | základní | 0.585 | 6.435 | 0 | 0 | 0.0115 | 0.1265 | 16 | K | 2 |  |  |  | ROZPOCET | 0 | 0 | 0 | 0 | 0 | 1 | 0 | 16
|  |  | 10+1 |  |  |  | 11 | [14 empty] | VV | 2 | 2 | -1 | 1 | ROZPOCET
138 | M | 607941020 | deska parapetní dřevotřísková vnitřní 0,27 x 1 m |  |  | m | 14.952 | 0 |  | 0 |  |  |  | základní | 0 | 0 | 0.004 | 0.059808 | 0 | 0 | 32 | M | 2 |  |  |  | ROZPOCET | 0 | 0 | 0 | 0 | 0 | 1 | 0 | 16
|  |  | 1,2*10+0,6*2+1,04 |  |  |  | 14.24 | [14 empty] | VV | 2 | 2 | -1 | 1 | ROZPOCET
139 | M | 607941210 | koncovka PVC k parapetním deskám 600 mm |  |  | kus | 26 | 0 |  | 0 |  |  |  | základní | 0 | 0 | 6e-05 | 0.00156 | 0 | 0 | 32 | M | 2 |  |  |  | ROZPOCET | 0 | 0 | 0 | 0 | 0 | 1 | 0 | 16
|  |  | (10+2+1)*2 |  |  |  | 26 | [14 empty] | VV | 2 | 2 | -1 | 1 | ROZPOCET
140 | K | 998766101 | Přesun hmot tonážní pro konstrukce truhlářské v objektech v do 6 m |  |  | t | 0.644 | 0 |  | 0 |  |  |  | základní | 2.255 | 1.4522 | 0 | 0 | 0 | 0 | 16 | K | 2 |  |  |  | ROZPOCET | 0 | 0 | 0 | 0 | 0 | 1 | 0 | 16
| 767 - Konstrukce zámečnické | [8 empty] | 0 | [5 empty] | 25.2684 |  | 0.22242 |  | 0 | 2 | D | 1 |  |  |  | ROZPOCET | [6 empty] | 0
141 | K | 7670000R1 | Prodloužení potrubí kohoutu vodovodu |  |  | kus | 1 | 0 |  | 0 |  |  |  | základní | 0 | 0 | 0 | 0 | 0 | 0 | 16 | K | 2 |  |  |  | ROZPOCET | 0 | 0 | 0 | 0 | 0 | 1 | 0 | 16
142 | K | 7670000R2 | Demontáž a montáž tabulek adresných na fasádě |  |  | kus | 3 | 0 |  | 0 |  |  |  | základní | 0 | 0 | 0 | 0 | 0 | 0 | 16 | K | 2 |  |  |  | ROZPOCET | 0 | 0 | 0 | 0 | 0 | 1 | 0 | 16
143 | K | 767651112 | Montáž vrat garážových sekčních zajížděcích pod strop plochy do 9 m2 |  |  | kus | 1 | 0 |  | 0 |  |  |  | základní | 10.95 | 10.95 | 0 | 0 | 0 | 0 | 16 | K | 2 |  |  |  | ROZPOCET | 0 | 0 | 0 | 0 | 0 | 1 | 0 | 16
144 | M | 553-8b | vrata garážová sekční plná 2700 x 2500 mm, barva bílá, Ud=1,2 W/m2.K |  |  | kus | 1 | 0 |  | 0 |  |  |  | základní | 0 | 0 | 0.0912 | 0.0912 | 0 | 0 | 32 | M | 2 |  |  |  | ROZPOCET | 0 | 0 | 0 | 0 | 0 | 1 | 0 | 16
145 | K | 767651126 | Montáž vrat garážových sekčních elektrického stropního pohonu |  |  | kus | 1 | 0 |  | 0 |  |  |  | základní | 3.5 | 3.5 | 0 | 0 | 0 | 0 | 16 | K | 2 |  |  |  | ROZPOCET | 0 | 0 | 0 | 0 | 0 | 1 | 0 | 16
146 | M | 553458780 | příslušenství garážových vrat pohon stropní elektrický nad 6 m2 |  |  | kus | 1 | 0 |  | 0 |  |  |  | základní | 0 | 0 | 0.012 | 0.012 | 0 | 0 | 32 | M | 2 |  |  |  | ROZPOCET | 0 | 0 | 0 | 0 | 0 | 1 | 0 | 16
147 | K | 767662120-D | Demontáž mříží pevných přivařených |  |  | m2 | 21.63 | 0 |  | 0 |  |  |  | základní | 0.46 | 9.9498 | 0.00038 | 0.0082194 | 0 | 0 | 16 | K | 2 |  |  |  | ROZPOCET | 0 | 0 | 0 | 0 | 0 | 1 | 0 | 16
|  |  | 1,2*0,9*10+1,5*2,9+0,6*0,9*2+1,2*0,9+2,4*0,9*2 |  |  |  | 21.63 | [14 empty] | VV | 2 | 2 | -1 | 1 | ROZPOCET
148 | K | 767691822 | Vyvěšení nebo zavěšení kovových křídel dveří do 2 m2 |  |  | kus | 2 | 0 |  | 0 |  |  |  | základní | 0.065 | 0.13 | 0 | 0 | 0 | 0 | 16 | K | 2 |  |  |  | ROZPOCET | 0 | 0 | 0 | 0 | 0 | 1 | 0 | 16
149 | K | 767-Z01 | Stávající bezpečnostní mříž na stavební otvor o rozměrech 1200/900 mm (okno 4b), po zámečnické úpravě, kotvena skrze stěnu tloušťky 460 mm, Kotvy: navařit 4 x tyčový profil D 20 mm, dl. 560 mm, očistění, zbavení rzi a 2x nový nátěr |  |  | kus | 10 | 0 |  | 0 |  |  |  | základní | 0 | 0 | 0 | 0 | 0 | 0 | 16 | K | 2 |  |  |  | ROZPOCET | 0 | 0 | 0 | 0 | 0 | 1 | 0 | 16
150 | K | 767-Z02 | Upravená bezpečnostní mříž na otvor 1500/2900 mm (dveře 5b), spodní část otevírací, po zámečnické úpravě, kotvena skrze stěnu tloušťky 460 mm, Kotvy: navařit 4 x tyčový profil D 20 mm, dl. 560 mm, očistění, zbavení rzi a 2 x nový nátěr |  |  | kus | 1 | 0 |  | 0 |  |  |  | základní | 0 | 0 | 0 | 0 | 0 | 0 | 16 | K | 2 |  |  |  | ROZPOCET | 0 | 0 | 0 | 0 | 0 | 1 | 0 | 16
151 | K | 767-Z03 | Stávající bezpečnostní mříž na stavební otvor o rozměrech 600/900 mm (okno 6b), po zámečnické úpravě, kotvena skrze stěnu tloušťky 460 mm, Kotvy: navařit 4 x tyčový profil D 20 mm, dl. 560 mm, očistění, zbavení rzi a 2 x nový nátěr |  |  | kus | 2 | 0 |  | 0 |  |  |  | základní | 0 | 0 | 0 | 0 | 0 | 0 | 16 | K | 2 |  |  |  | ROZPOCET | 0 | 0 | 0 | 0 | 0 | 1 | 0 | 16
152 | K | 767-Z04 | Stávající bezpečnostní mříž na stavební otvor o rozměrech 1040/900 mm (okno 8b), po zámečnické úpravě, kotvena skrze stěnu tloušťky 460 mm, Kotvy: navařit 4 x tyčový profil D 20 mm, dl. 560 mm, očistění, zbavení rzi a 2 x nový nátěr |  |  | kus | 1 | 0 |  | 0 |  |  |  | základní | 0 | 0 | 0 | 0 | 0 | 0 | 16 | K | 2 |  |  |  | ROZPOCET | 0 | 0 | 0 | 0 | 0 | 1 | 0 | 16
153 | K | 767-Z05 | Stávající bezpečnostní mříž na stavební otvor o rozměrech 2400/900 mm (okno 11a), po zámečnické úpravě, kotvena skrze stěnu tloušťky 460 mm, Kotvy: navařit 4 x tyčový profil D 20 mm, dl. 560 mm, očistění, zbavení rzi a 2 x nový nátěr |  |  | kus | 2 | 0 |  | 0 |  |  |  | základní | 0 | 0 | 0 | 0 | 0 | 0 | 16 | K | 2 |  |  |  | ROZPOCET | 0 | 0 | 0 | 0 | 0 | 1 | 0 | 16
154 | K | 767-Z06 | Nová otevírací bezpečnostní mříž na stavební otvor o rozměrech 1100/2200 mm (dveře 7b), kotvena skrze stěnu tloušťky 460 mm, 4 x tyčový profil D 20 mm, dl. 560 mm, očistění, zbavení rzi a 2 x nový nátěr |  |  | kus | 2 | 0 |  | 0 |  |  |  | základní | 0 | 0 | 0 | 0 | 0 | 0 | 16 | K | 2 |  |  |  | ROZPOCET | 0 | 0 | 0 | 0 | 0 | 1 | 0 | 16
155 | K | 767-Z07 | Přivařit na horní část stávajícího žebříku jeden stupeň, materiál: jekl, odstranění stávajícího nátěru a nově 2x natřít antikorozním nátěrem celý žebřík |  |  | kus | 1 | 0 |  | 0 |  |  |  | základní | 0 | 0 | 0.01 | 0.01 | 0 | 0 | 16 | K | 2 |  |  |  | ROZPOCET | 0 | 0 | 0 | 0 | 0 | 1 | 0 | 16
156 | K | 767-Z08 | Komínová lávka - demontovat, odstranit stávající nátěr a nově 2x natřít antikorozním nátěrem, vyměnit stávající dřevěná prkna, ukotvit do nového zdiva |  |  | kus | 1 | 0 |  | 0 |  |  |  | základní | 0 | 0 | 0.01 | 0.01 | 0 | 0 | 16 | K | 2 |  |  |  | ROZPOCET | 0 | 0 | 0 | 0 | 0 | 1 | 0 | 16
157 | K | 767-Z09 | Schody - 3 demontovat, u všech odstranit stávající nátěr a nově 2x natřít antikorozním nátěrem, ukotvit do nového zdiva |  |  | kus | 1 | 0 |  | 0 |  |  |  | základní | 0 | 0 | 0.001 | 0.001 | 0 | 0 | 16 | K | 2 |  |  |  | ROZPOCET | 0 | 0 | 0 | 0 | 0 | 1 | 0 | 16
158 | K | 767-Z10 | Zábradlí - odstranit stávající nátěr a nově 2x natřít antikorozním nátěrem |  |  | kus | 1 | 0 |  | 0 |  |  |  | základní | 0 | 0 | 0.03 | 0.03 | 0 | 0 | 16 | K | 2 |  |  |  | ROZPOCET | 0 | 0 | 0 | 0 | 0 | 1 | 0 | 16
159 | K | 767-Z10(2) | Zábradlí - demontovat, odstranit stávající nátěr, prodloužit kotvy, 2x natřít antikorozním nátěrem a ukotvit do zdiva přes montážní bloky |  |  | kus | 1 | 0 |  | 0 |  |  |  | základní | 0 | 0 | 0.01 | 0.01 | 0 | 0 | 16 | K | 2 |  |  |  | ROZPOCET | 0 | 0 | 0 | 0 | 0 | 1 | 0 | 16
160 | K | 767-Z11 | Zábradlí - demontovat, odstranit stávající nátěr, prodloužit kotvy, 2x natřít antikorozním nátěrem a ukotvit do zdiva přes montážní bloky |  |  | kus | 1 | 0 |  | 0 |  |  |  | základní | 0 | 0 | 0.01 | 0.01 | 0 | 0 | 16 | K | 2 |  |  |  | ROZPOCET | 0 | 0 | 0 | 0 | 0 | 1 | 0 | 16
161 | K | 767-Z12 | Cedule - demontovat, odstranit stávající nátěr, prodloužit kotvy a elektrické kabely, 2x natřít antikorozním nátěrem a ukotvit do zdiva přes montážní bloky |  |  | kus | 1 | 0 |  | 0 |  |  |  | základní | 0 | 0 | 0.01 | 0.01 | 0 | 0 | 16 | K | 2 |  |  |  | ROZPOCET | 0 | 0 | 0 | 0 | 0 | 1 | 0 | 16
162 | K | 767-Z13 | Cedule - demontovat, prodloužit elektrické kabely a přimontovat na závitové tyče kotvené do zdiva přes montážní bloky |  |  | kus | 1 | 0 |  | 0 |  |  |  | základní | 0 | 0 | 0.01 | 0.01 | 0 | 0 | 16 | K | 2 |  |  |  | ROZPOCET | 0 | 0 | 0 | 0 | 0 | 1 | 0 | 16
163 | K | 767-Z14 | Branka - demontovat vč zámečnického prvku kotveného do zdiva, ze zámečnického prvku odstranit nátěr, prodloužit kotvení, 2x natřít antikorozním nátěrem a ukotvit do zdiva přes montážní bloky, zmenšit šířku branky o 180 mm, odstanit nátěr a 2x nově natřít |  |  | kus | 1 | 0 |  | 0 |  |  |  | základní | 0 | 0 | 0.02 | 0.02 | 0 | 0 | 16 | K | 2 |  |  |  | ROZPOCET | 0 | 0 | 0 | 0 | 0 | 1 | 0 | 16
164 | K | 767-Z17 | Nová bezpečnostní mříž na stavební otvor o rozměrech 2700/600 mm (okno 10b), kotvena skrze stěnu tloušťky 460 mm, Kotvy: 4 x tyčový profil D 20 mm, dl. 560 mm, očistění, zbavení rzi a 2 x nový nátěr |  |  | kus | 1 | 0 |  | 0 |  |  |  | základní | 0 | 0 | 0 | 0 | 0 | 0 | 16 | K | 2 |  |  |  | ROZPOCET | 0 | 0 | 0 | 0 | 0 | 1 | 0 | 16
165 | K | 998767101 | Přesun hmot tonážní pro zámečnické konstrukce v objektech v do 6 m |  |  | t | 0.222 | 0 |  | 0 |  |  |  | základní | 3.327 | 0.73859 | 0 | 0 | 0 | 0 | 16 | K | 2 |  |  |  | ROZPOCET | 0 | 0 | 0 | 0 | 0 | 1 | 0 | 16
| 784 - Dokončovací práce - malby a tapety | [8 empty] | 0 | [5 empty] | 2.5228 |  | 0.0063071 |  | 0 | 2 | D | 1 |  |  |  | ROZPOCET | [6 empty] | 0
166 | K | 784211101 | Dvojnásobné bílé malby ze směsí za mokra výborně otěruvzdorných v místnostech výšky do 3,80 m |  |  | m2 | 24.258 | 0 |  | 0 |  |  |  | základní | 0.104 | 2.5228 | 0.00026 | 0.0063071 | 0 | 0 | 16 | K | 2 |  |  |  | ROZPOCET | 0 | 0 | 0 | 0 | 0 | 1 | 0 | 16
|  |  | "nové omítky" | [18 empty] | VV | 2 | 1 | -1 | 0 | ROZPOCET
|  |  | 9,298 |  |  |  | 9.298 | [14 empty] | VV | 2 | 2 | -1 | 0 | ROZPOCET
|  |  | "ostění a nadpraží" | [18 empty] | VV | 2 | 1 | -1 | 0 | ROZPOCET
|  |  | ((0,9*2+1,2)*10+2,9*2+1,5+(0,9*2+0,6)*2+(2,2*2+1,1)*2+0,9*2+1,04+0,6*2+2,7)*0,25 |  |  |  | 14.96 | [14 empty] | VV | 2 | 2 | -1 | 0 | ROZPOCET
|  |  | Součet |  |  |  | 24.258 | [14 empty] | VV | 2 | 4 | -1 | 1 | ROZPOCET
| OST - Ostatní náklady | [8 empty] | 0 | [5 empty] | 0 |  | 0 |  | 0 | 4 | D | 0 |  |  |  | ROZPOCET | [6 empty] | 0
167 | K | 999000001 | Drobné zednické přípomoce a stavební práce (budou vykázány ve stavebním deníku a fakturovány dle skutečně provedených prací) |  |  | hod | 100 | 0 |  | 0 |  |  |  | základní | 0 | 0 | 0 | 0 | 0 | 0 | 512 | K | 1 |  |  |  | ROZPOCET | 0 | 0 | 0 | 0 | 0 | 1 | 0 | 512
| VRN - Vedlejší rozpočtové náklady | [8 empty] | 0 | [5 empty] | 0 |  | 0 |  | 0 | 5 | D | 0 |  |  |  | ROZPOCET | [6 empty] | 0
168 | K | 011114000 | Inženýrské sítě, vytýčení stavby, staveniště |  |  | kpl | 1 | 0 |  | 0 |  |  |  | základní | 0 | 0 | 0 | 0 | 0 | 0 | 1024 | K | 1 |  |  |  | ROZPOCET | 0 | 0 | 0 | 0 | 0 | 1 | 0 | 1024
|  |  | Náklady na seznámení se s rozmístěním a trasou stávajících známých inženýrských sítí na staveništi a přilehlých pozemcích dotčených prováděním díla, jejich případné přeložení, nebo ochrana tak, aby v průběhu provádění díla nedošlo k jejich poškození, včetně zpětného protokolárního předání jejich správcům. Zhotovitel je povinen dodržovat všechny podmínky správců nebo vlastníků těchto sítí a nese veškeré důsledky a škody vzniklé jejich nedodržením. | [18 empty] | P | 1
169 | K | 013254000 | Dokumentace skutečného provedení stavby - tištěná verze |  |  | kpl | 1 | 0 |  | 0 |  |  |  | základní | 0 | 0 | 0 | 0 | 0 | 0 | 1024 | K | 1 |  |  |  | ROZPOCET | 0 | 0 | 0 | 0 | 0 | 1 | 0 | 1024
|  |  | Náklady na vypracování dokumentace skutečného provedení stavby - ve třech vyhotoveních v grafické (tištěné) podobě. Veškeré změny provedení stavby proti původnímu projektu musí být zapracovány do této dokumentace v souladu s ustanovením odst. 6 § 125 zákona č. 183/2006 Sb. (stavebního zákona) a § 4 vyhlášky č. 499/2006 Sb., o dokumentaci staveb. | [18 empty] | P | 1
170 | K | 013254001 | Dokumentace skutečného provedení stavby - digitální verze |  |  | kpl | 1 | 0 |  | 0 |  |  |  | základní | 0 | 0 | 0 | 0 | 0 | 0 | 1024 | K | 1 |  |  |  | ROZPOCET | 0 | 0 | 0 | 0 | 0 | 1 | 0 | 1024
|  |  | Náklady na vypracování dokumentace skutečného provedení stavby - jednou v digitální podobě. | [18 empty] | P | 1
171 | K | 013254R01 | Zkoušky, atesty a revize |  |  | kpl | 1 | 0 |  | 0 |  |  |  | základní | 0 | 0 | 0 | 0 | 0 | 0 | 1024 | K | 1 |  |  |  | ROZPOCET | 0 | 0 | 0 | 0 | 0 | 1 | 0 | 1024
|  |  | Náklady na zajištění všech nezbytných zkoušek, atestů a revizí podle ČSN a případných jiných právních nebo technických předpisů platných v době provádění a předání díla, kterými bude prokázáno dosažení předepsané kvality a předepsaných technických parametrů díla.Náklady na zajištění všech nezbytných zkoušek, atestů a revizí podle ČSN a případných jiných právních nebo technických předpisů platných v době provádění a předání díla, kterými bude prokázáno dosažení předepsané kvality a předepsaných technických parametrů díla. (tahové a odtrhové zkoušky apod.) | [18 empty] | P | 1
172 | K | 031103000 | Vybudování, provoz, údržba a odstranění zařízení staveniště, mimostaveništní doprava |  |  | kpl | 1 | 0 |  | 0 |  |  |  | základní | 0 | 0 | 0 | 0 | 0 | 0 | 1024 | K | 1 |  |  |  | ROZPOCET | 0 | 0 | 0 | 0 | 0 | 1 | 0 | 1024
|  |  | Náklady na vyvudování a zajištění zařízení staveniště a jeho provoz, údržbu a likvidaci v souladu s platnými právními předpisy, včetně případného zajištění ohlášení dle zákona č. 183/2006 Sb., o územním plánování a stavebním řádu (stavební zákon), ve znění pozdějších předpisů; zřízení staveništních přípojek energií (vody a energie), jejich měření, provoz, údržba, úhrada a likvidace; zajištění případného zimního opatření; náklady na úpravu povrchů po odstranění zařízení staveniště a úklid ploch, na kterých bylo zařízení staveniště provozováno; dodávka, skladování, správa, zabudování a montáž veškerých dílů a materiálů a zařízení týkající se veřejné zakázky; zajištění staveniště proti přístupu nepovolaných osob, zabezpečení staveniště. Náklady na vybavení objektů a zařízení staveniště a odstranění objektů zařízení staveniště včetně odvozu. Náklady na střežění, vhodné zabezpečení staveniště. | [18 empty] | P | 1
173 | K | 034403000 | Dočasné dopravní zařízení |  |  | kpl | 1 | 0 |  | 0 |  |  |  | základní | 0 | 0 | 0 | 0 | 0 | 0 | 1024 | K | 1 |  |  |  | ROZPOCET | 0 | 0 | 0 | 0 | 0 | 1 | 0 | 1024
|  |  | Náklady na projednání a zajištění případného zvláštního užívání komunikací a veřejných ploch včetně úhrady vyměřených poplatků a nájemného, včetně úhrady za případné dočasné zábory ploch, dočasné i trvalé skládky. Zajištění případného dopravního značení včetně jeho projednání k dopravním omezením, jejich údržba, přemisťování a následné odstranění. | [18 empty] | P | 1
174 | K | 045002000 | Kompletační a koordinační činnost |  |  | kpl | 1 | 0 |  | 0 |  |  |  | základní | 0 | 0 | 0 | 0 | 0 | 0 | 1024 | K | 1 |  |  |  | ROZPOCET | 0 | 0 | 0 | 0 | 0 | 1 | 0 | 1024
|  |  | Náklady na zajištění oznámení zahájení stavebních prací v souladu s pravomocnými rozhodnutími a vyjádřeními například správců sítí; zajištění koordinační činnosti subdodavatelů zhotovitele; zajištění a provedení všech nezbytných opatření organizačního a stavebně technologického charakteru k řádnému provedení předmětu díla. Předání všech dokladů o dokončené stavbě | [18 empty] | P | 1
175 | K | 051002000 | Pojištění díla |  |  | kpl | 1 | 0 |  | 0 |  |  |  | základní | 0 | 0 | 0 | 0 | 0 | 0 | 1024 | K | 1 |  |  |  | ROZPOCET | 0 | 0 | 0 | 0 | 0 | 1 | 0 | 1024
|  |  | Náklady na pojištění odpovědnosti za škodu v souladu a rozsahu s článkem - Pojištění díla (Příloha č. 2 ZD - Návrh smlouvy o dílo - závazné obchodní podmínky) | [18 empty] | P | 1
176 | K | 071103000 | Provozní a územní vlivy |  |  | kpl | 1 | 0 |  | 0 |  |  |  | základní | 0 | 0 | 0 | 0 | 0 | 0 | 1024 | K | 1 |  |  |  | ROZPOCET | 0 | 0 | 0 | 0 | 0 | 1 | 0 | 1024
|  |  | Náklady na úpravu pozemků, jež nejsou součástí díla, ale budou stavbou dotčeny, uvede zhotovitel po ukončení prací neprodleně do původního stavu; náklady na zajištění opatření k dočasné ochraně vzrostlých dřevin, trávníků,... jež mají být zachovány = uvedení všech povrchů dotčených stavbou do původního stavu (komunikace, chodníky, zeleň, příkopy, propustky apod.), tzn. náhrada travního koberce, nebo zapěstování nových dřevin, ve stejné bonitě, pokud to bude stav zeleně po likvidaci staveniště vyžadovat před předáním díla, konstrukcí a staveb, náklady na opatření k ochraně a zabezpečení strojů a materiálů na staveništi. | [18 empty] | P | 1
| VP - Vícepráce | [8 empty] | 0 | [11 empty] | D | 0 |  |  |  | PN | [6 empty] | 0

## 002 - Vsakovací objekt
| List obsahuje: |  | 1) Krycí list rozpočtu |  | 2) Rekapitulace rozpočtu |  |  | 3) Rozpočet |  |  | Zpět na list: | Rekapitulace stavby
optimalizováno pro tisk sestav ve formátu A4 - na výšku | [11 empty] | >> skryté sloupce << | [9 empty] | {B47A84C5-BB79-43C0-8970-4F1134B4BBC5}
2
KRYCÍ LIST ROZPOČTU | [12 empty] | v --- níže se nacházejí doplnkové a pomocné údaje k sestavám --- v | [8 empty] | False
| Stavba: |  | Snižování spotřeby energie v budově v majetku MČ Praha-Libuš na adrese K Vrtilce 317
| Objekt: |  | 002 - Vsakovací objekt
| JKSO: | [7 empty] | CC-CZ:
| Místo: |  | K Vrtilce 317, 142 00 Praha 4 - Písnice | [5 empty] | Datum: |  | 08.07.2015
| Objednavatel: | [7 empty] | IČ: |  | 00231142
|  | Městská část Praha-Libuš | [6 empty] | DIČ: |  | CZ00231142
| Zhotovitel: | [7 empty] | IČ: |  | Vyplň údaj
|  | Vyplň údaj | [6 empty] | DIČ: |  | Vyplň údaj
| Projektant: | [7 empty] | IČ: |  | 03834328
|  | Miloslav Goll | [6 empty] | DIČ:
| Zpracovatel: | [7 empty] | IČ: |  | 03834328
|  | Miloslav Goll | [6 empty] | DIČ:
| Náklady z rozpočtu | [7 empty] | 0
| Ostatní náklady | [7 empty] | 0
| Cena bez DPH | [7 empty] | 0
| DPH | základní | 21% | ze | 0 |  |  |  | 0
|  | snížená | 15% | ze | 0 |  |  |  | 0
|  | zákl. přenesená | 21% | ze | 0 |  |  |  | 0
|  | sníž. přenesená | 15% | ze | 0 |  |  |  | 0
|  | nulová | 0% | ze | 0 |  |  |  | 0
| Cena s DPH |  |  | v | CZK |  |  | 0
| Projektant |  |  |  |  | Zpracovatel
| Datum a podpis: |  |  | Razítko |  | Datum a podpis: |  |  |  | Razítko
| Objednavatel |  |  |  |  | Zhotovitel
| Datum a podpis: |  |  | Razítko |  | Datum a podpis: |  |  |  | Razítko
REKAPITULACE ROZPOČTU
Stavba: |  |  | Snižování spotřeby energie v budově v majetku MČ Praha-Libuš na adrese K Vrtilce 317
Objekt: |  |  | 002 - Vsakovací objekt
Místo: |  |  | K Vrtilce 317, 142 00 Praha 4 - Písnice |  |  |  | Datum: |  | 08.07.2015
Objednavatel: |  |  | Městská část Praha-Libuš |  |  |  | Projektant: |  | Miloslav Goll
Zhotovitel: |  |  | Vyplň údaj |  |  |  | Zpracovatel: |  | Miloslav Goll
Kód - Popis | [9 empty] | Cena celkem [CZK]
1) Náklady z rozpočtu | [9 empty] | 0 | [12 empty] | -1
| HSV - Práce a dodávky HSV | [8 empty] | 0
| 1 - Zemní práce | [8 empty] | 0
| 2 - Zakládání | [8 empty] | 0
| 5 - Komunikace | [8 empty] | 0
| 8 - Trubní vedení | [8 empty] | 0
| 9 - Ostatní konstrukce a práce-bourání | [8 empty] | 0
| 997 - Přesun sutě | [8 empty] | 0
| 998 - Přesun hmot | [8 empty] | 0
| PSV - Práce a dodávky PSV | [8 empty] | 0
| 721 - Zdravotechnika - vnitřní kanalizace | [8 empty] | 0
2) Ostatní náklady | [9 empty] | 0 |  |  |  | DPH
| Zařízení staveniště | [8 empty] | 0 |  |  |  | základní | [12 empty] | VRN | 0 | 0 | 0 | 0 | 0 | 1
[10 empty] | 0 |  |  |  | základní | [12 empty] | VRN | 0 | 0 | 0 | 0 | 0 | 1
[10 empty] | 0 |  |  |  | základní | [12 empty] | VRN | 0 | 0 | 0 | 0 | 0 | 1
[10 empty] | 0 |  |  |  | základní | [12 empty] | VRN | 0 | 0 | 0 | 0 | 0 | 1
[10 empty] | 0 |  |  |  | základní | [12 empty] | VRN | 0 | 0 | 0 | 0 | 0 | 1
| Kompletační činnost | [8 empty] | 0 |  |  |  | základní | [12 empty] | KOMPLETACNA | 0 | 0 | 0 | 0 | 0 | 1
Celkové náklady za stavbu 1) + 2) | [7 empty] | 0
ROZPOČET
Stavba: |  |  | Snižování spotřeby energie v budově v majetku MČ Praha-Libuš na adrese K Vrtilce 317
Objekt: |  |  | 002 - Vsakovací objekt
Místo: |  |  | K Vrtilce 317, 142 00 Praha 4 - Písnice |  |  |  | Datum: |  | 08.07.2015
Objednavatel: |  |  | Městská část Praha-Libuš |  |  |  | Projektant: |  | Miloslav Goll
Zhotovitel: |  |  | Vyplň údaj |  |  |  | Zpracovatel: |  | Miloslav Goll
PČ | Typ | Kód | Popis |  |  | MJ | Množství | J.cena [CZK] |  | Cena celkem [CZK] |  |  | Poznámka | DPH | J. Nh [h] | Nh celkom [h] | J. hmotnost [t] | Hmotnost celkem [t] | J. suť [t] | Suť Celkem [t]
Náklady z rozpočtu | [9 empty] | 0 | [5 empty] | 388.6576 |  | 36.1291 |  | 2.2 |  | D | -1 | [10 empty] | 0
| HSV - Práce a dodávky HSV | [8 empty] | 0 | [5 empty] | 340.7163 |  | 35.9069 |  | 2.2 | 1 | D | 0 |  |  |  | ROZPOCET | [6 empty] | 0
| 1 - Zemní práce | [8 empty] | 0 | [5 empty] | 272.175 |  | 0 |  | 0 | 1 | D | 1 |  |  |  | ROZPOCET | [6 empty] | 0
1 | K | 131201201 | Hloubení jam zapažených v hornině tř. 3 objemu do 100 m3 |  |  | m3 | 100 | 0 |  | 0 |  |  |  | základní | 2.249 | 224.9 | 0 | 0 | 0 | 0 | 4 | K | 2 |  |  |  | ROZPOCET | 0 | 0 | 0 | 0 | 0 | 1 | 0 | 4
2 | K | 131201209 | Příplatek za lepivost u hloubení jam zapažených v hornině tř. 3 |  |  | m3 | 100 | 0 |  | 0 |  |  |  | základní | 0.107 | 10.7 | 0 | 0 | 0 | 0 | 4 | K | 2 |  |  |  | ROZPOCET | 0 | 0 | 0 | 0 | 0 | 1 | 0 | 4
3 | K | 162701105 | Vodorovné přemístění do 10000 m výkopku/sypaniny z horniny tř. 1 až 4 |  |  | m3 | 15 | 0 |  | 0 |  |  |  | základní | 0.083 | 1.245 | 0 | 0 | 0 | 0 | 4 | K | 2 |  |  |  | ROZPOCET | 0 | 0 | 0 | 0 | 0 | 1 | 0 | 4
4 | K | 167101101 | Nakládání výkopku z hornin tř. 1 až 4 do 100 m3 |  |  | m3 | 15 | 0 |  | 0 |  |  |  | základní | 0.652 | 9.78 | 0 | 0 | 0 | 0 | 4 | K | 2 |  |  |  | ROZPOCET | 0 | 0 | 0 | 0 | 0 | 1 | 0 | 4
5 | K | 171201201 | Uložení sypaniny na skládky |  |  | m3 | 15 | 0 |  | 0 |  |  |  | základní | 0.009 | 0.135 | 0 | 0 | 0 | 0 | 4 | K | 2 |  |  |  | ROZPOCET | 0 | 0 | 0 | 0 | 0 | 1 | 0 | 4
6 | K | 171201211 | Poplatek za uložení odpadu ze sypaniny na skládce (skládkovné) |  |  | t | 25.5 | 0 |  | 0 |  |  |  | základní | 0 | 0 | 0 | 0 | 0 | 0 | 4 | K | 2 |  |  |  | ROZPOCET | 0 | 0 | 0 | 0 | 0 | 1 | 0 | 4
|  |  | 15*1,7 |  |  |  | 25.5 | [14 empty] | VV | 2 | 2 | -1 | 1 | ROZPOCET
7 | K | 174101101 | Zásyp jam, šachet rýh nebo kolem objektů sypaninou se zhutněním |  |  | m3 | 85 | 0 |  | 0 |  |  |  | základní | 0.299 | 25.415 | 0 | 0 | 0 | 0 | 4 | K | 2 |  |  |  | ROZPOCET | 0 | 0 | 0 | 0 | 0 | 1 | 0 | 4
|  |  | 100-15 |  |  |  | 85 | [14 empty] | VV | 2 | 2 | -1 | 1 | ROZPOCET
| 2 - Zakládání | [8 empty] | 0 | [5 empty] | 10.05 |  | 23.9228 |  | 0 | 1 | D | 1 |  |  |  | ROZPOCET | [6 empty] | 0
8 | K | 211571102 | Štěrkopísek |  |  | m3 | 15 | 0 |  | 0 |  |  |  | základní | 0.67 | 10.05 | 1.5949 | 23.9228 | 0 | 0 | 4 | K | 2 |  |  |  | ROZPOCET | 0 | 0 | 0 | 0 | 0 | 1 | 0 | 4
| 5 - Komunikace | [8 empty] | 0 | [5 empty] | 1.45 |  | 0 |  | 0 | 1 | D | 1 |  |  |  | ROZPOCET | [6 empty] | 0
9 | K | 564831111 | Podklad ze štěrkodrtě ŠD tl 100 mm |  |  | m2 | 10 | 0 |  | 0 |  |  |  | základní | 0.023 | 0.23 | 0 | 0 | 0 | 0 | 4 | K | 2 |  |  |  | ROZPOCET | 0 | 0 | 0 | 0 | 0 | 1 | 0 | 4
10 | K | 565145111 | Asfaltový beton vrstva podkladní ACP 16 (obalované kamenivo OKS) tl 60 mm š do 3 m |  |  | m2 | 10 | 0 |  | 0 |  |  |  | základní | 0.056 | 0.56 | 0 | 0 | 0 | 0 | 4 | K | 2 |  |  |  | ROZPOCET | 0 | 0 | 0 | 0 | 0 | 1 | 0 | 4
11 | K | 577134111 | Asfaltový beton vrstva obrusná ACO 11 (ABS) tř. I tl 40 mm š do 3 m z nemodifikovaného asfaltu |  |  | m2 | 10 | 0 |  | 0 |  |  |  | základní | 0.066 | 0.66 | 0 | 0 | 0 | 0 | 4 | K | 2 |  |  |  | ROZPOCET | 0 | 0 | 0 | 0 | 0 | 1 | 0 | 4
| 8 - Trubní vedení | [8 empty] | 0 | [5 empty] | 13.0768 |  | 11.9583 |  | 0 | 1 | D | 1 |  |  |  | ROZPOCET | [6 empty] | 0
12 | K | 894811131-1 | Revizní šachta z PVC průměr 400 mm, poklop průměr 400 mm |  |  | kus | 1 | 0 |  | 0 |  |  |  | základní | 2.848 | 2.848 | 0.03819 | 0.03819 | 0 | 0 | 4 | K | 2 |  |  |  | ROZPOCET | 0 | 0 | 0 | 0 | 0 | 1 | 0 | 4
13 | K | 895971111-1 | Vsakovací retenční objekt objemu min. 11,4 m3 |  |  | kus | 1 | 0 |  | 0 |  |  |  | základní | 2.86 | 2.86 | 3.9734 | 3.9734 | 0 | 0 | 4 | K | 2 |  |  |  | ROZPOCET | 0 | 0 | 0 | 0 | 0 | 1 | 0 | 4
14 | K | 895971111-2 | Vsakovací retenční objekt objemu min. 1,6 m3 |  |  | kus | 2 | 0 |  | 0 |  |  |  | základní | 2.86 | 5.72 | 3.9734 | 7.9468 | 0 | 0 | 4 | K | 2 |  |  |  | ROZPOCET | 0 | 0 | 0 | 0 | 0 | 1 | 0 | 4
15 | K | 899620121-1 | Obetonování paty stoupačky |  |  | m3 | 1.25 | 0 |  | 0 |  |  |  | základní | 1.319 | 1.6487 | 0 | 0 | 0 | 0 | 4 | K | 2 |  |  |  | ROZPOCET | 0 | 0 | 0 | 0 | 0 | 1 | 0 | 4
|  |  | 0,25*5 |  |  |  | 1.25 | [14 empty] | VV | 2 | 2 | -1 | 1 | ROZPOCET
| 9 - Ostatní konstrukce a práce-bourání | [8 empty] | 0 | [5 empty] | 10.267 |  | 0.02585 |  | 2.2 | 1 | D | 1 |  |  |  | ROZPOCET | [6 empty] | 0
16 | K | 919726122 | Geotextilie pro ochranu, separaci a filtraci netkaná měrná hmotnost min 200 g/m2 |  |  | m2 | 55 | 0 |  | 0 |  |  |  | základní | 0.08 | 4.4 | 0.00047 | 0.02585 | 0 | 0 | 4 | K | 2 |  |  |  | ROZPOCET | 0 | 0 | 0 | 0 | 0 | 1 | 0 | 4
17 | K | 965042241 | Bourání podkladů pod dlažby nebo mazanin betonových nebo z litého asfaltu tl přes 100 mm pl pře 4 m2 |  |  | m3 | 1 | 0 |  | 0 |  |  |  | základní | 5.867 | 5.867 | 0 | 0 | 2.2 | 2.2 | 4 | K | 2 |  |  |  | ROZPOCET | 0 | 0 | 0 | 0 | 0 | 1 | 0 | 4
|  |  | 10*0,1 |  |  |  | 1 | [14 empty] | VV | 2 | 2 | -1 | 1 | ROZPOCET
| 997 - Přesun sutě | [8 empty] | 0 | [5 empty] | 3.8588 |  | 0 |  | 0 | 1 | D | 1 |  |  |  | ROZPOCET | [6 empty] | 0
18 | K | 997013111 | Vnitrostaveništní doprava suti a vybouraných hmot pro budovy v do 6 m s použitím mechanizace |  |  | t | 2.2 | 0 |  | 0 |  |  |  | základní | 1.569 | 3.4518 | 0 | 0 | 0 | 0 | 4 | K | 2 |  |  |  | ROZPOCET | 0 | 0 | 0 | 0 | 0 | 1 | 0 | 4
19 | K | 997013501 | Odvoz suti a vybouraných hmot na skládku nebo meziskládku do 1 km se složením |  |  | t | 2.2 | 0 |  | 0 |  |  |  | základní | 0.125 | 0.275 | 0 | 0 | 0 | 0 | 4 | K | 2 |  |  |  | ROZPOCET | 0 | 0 | 0 | 0 | 0 | 1 | 0 | 4
20 | K | 997013509 | Příplatek k odvozu suti a vybouraných hmot na skládku ZKD 1 km přes 1 km |  |  | t | 22 | 0 |  | 0 |  |  |  | základní | 0.006 | 0.132 | 0 | 0 | 0 | 0 | 4 | K | 2 |  |  |  | ROZPOCET | 0 | 0 | 0 | 0 | 0 | 1 | 0 | 4
21 | K | 997013831 | Poplatek za uložení stavebního směsného odpadu na skládce (skládkovné) |  |  | t | 2.2 | 0 |  | 0 |  |  |  | základní | 0 | 0 | 0 | 0 | 0 | 0 | 4 | K | 2 |  |  |  | ROZPOCET | 0 | 0 | 0 | 0 | 0 | 1 | 0 | 4
| 998 - Přesun hmot | [8 empty] | 0 | [5 empty] | 29.8387 |  | 0 |  | 0 | 1 | D | 1 |  |  |  | ROZPOCET | [6 empty] | 0
22 | K | 998011001 | Přesun hmot pro budovy zděné v do 6 m |  |  | t | 35.907 | 0 |  | 0 |  |  |  | základní | 0.831 | 29.8387 | 0 | 0 | 0 | 0 | 4 | K | 2 |  |  |  | ROZPOCET | 0 | 0 | 0 | 0 | 0 | 1 | 0 | 4
| PSV - Práce a dodávky PSV | [8 empty] | 0 | [5 empty] | 47.9413 |  | 0.2222 |  | 0 | 2 | D | 0 |  |  |  | ROZPOCET | [6 empty] | 0
| 721 - Zdravotechnika - vnitřní kanalizace | [8 empty] | 0 | [5 empty] | 47.9413 |  | 0.2222 |  | 0 | 2 | D | 1 |  |  |  | ROZPOCET | [6 empty] | 0
23 | K | 7210000R1 | Sítko, mřížka průměr 100 mm deš. odtoku střeš. žlabu |  |  | kus | 5 | 0 |  | 0 |  |  |  | základní | 0 | 0 | 0 | 0 | 0 | 0 | 16 | K | 2 |  |  |  | ROZPOCET | 0 | 0 | 0 | 0 | 0 | 1 | 0 | 16
24 | K | 721173315 | Potrubí kanalizační plastové dešťové systém KG DN 100 |  |  | m | 10 | 0 |  | 0 |  |  |  | základní | 0.478 | 4.78 | 0.00189 | 0.0189 | 0 | 0 | 16 | K | 2 |  |  |  | ROZPOCET | 0 | 0 | 0 | 0 | 0 | 1 | 0 | 16
25 | K | 721173316 | Potrubí kanalizační plastové dešťové systém KG DN 125 |  |  | m | 40 | 0 |  | 0 |  |  |  | základní | 0.557 | 22.28 | 0.00227 | 0.0908 | 0 | 0 | 16 | K | 2 |  |  |  | ROZPOCET | 0 | 0 | 0 | 0 | 0 | 1 | 0 | 16
26 | K | 721173317 | Potrubí kanalizační plastové dešťové systém KG DN 150 |  |  | m | 30 | 0 |  | 0 |  |  |  | základní | 0.574 | 17.22 | 0.0035 | 0.105 | 0 | 0 | 16 | K | 2 |  |  |  | ROZPOCET | 0 | 0 | 0 | 0 | 0 | 1 | 0 | 16
27 | K | 721242116 | Lapač střešních splavenin DN 125 |  |  | kus | 5 | 0 |  | 0 |  |  |  | základní | 0.667 | 3.335 | 0.0015 | 0.0075 | 0 | 0 | 16 | K | 2 |  |  |  | ROZPOCET | 0 | 0 | 0 | 0 | 0 | 1 | 0 | 16
28 | K | 998721101 | Přesun hmot tonážní pro vnitřní kanalizace v objektech v do 6 m |  |  | t | 0.222 | 0 |  | 0 |  |  |  | základní | 1.47 | 0.32634 | 0 | 0 | 0 | 0 | 16 | K | 2 |  |  |  | ROZPOCET | 0 | 0 | 0 | 0 | 0 | 1 | 0 | 16
| VP - Vícepráce | [8 empty] | 0 | [11 empty] | D | 0 |  |  |  | PN | [6 empty] | 0

## 003 - Elektro
| List obsahuje: |  | 1) Krycí list rozpočtu |  | 2) Rekapitulace rozpočtu |  |  | 3) Rozpočet |  |  | Zpět na list: | Rekapitulace stavby
optimalizováno pro tisk sestav ve formátu A4 - na výšku | [11 empty] | >> skryté sloupce << | [9 empty] | {A1A4BBCA-DDC7-4593-A1DA-AB890A818A83}
2
KRYCÍ LIST ROZPOČTU | [12 empty] | v --- níže se nacházejí doplnkové a pomocné údaje k sestavám --- v | [8 empty] | False
| Stavba: |  | Snižování spotřeby energie v budově v majetku MČ Praha-Libuš na adrese K Vrtilce 317
| Objekt: |  | 003 - Elektro
| JKSO: | [7 empty] | CC-CZ:
| Místo: |  | K Vrtilce 317, 142 00 Praha 4 - Písnice | [5 empty] | Datum: |  | 08.07.2015
| Objednavatel: | [7 empty] | IČ: |  | 00231142
|  | Městská část Praha-Libuš | [6 empty] | DIČ: |  | CZ00231142
| Zhotovitel: | [7 empty] | IČ: |  | Vyplň údaj
|  | Vyplň údaj | [6 empty] | DIČ: |  | Vyplň údaj
| Projektant: | [7 empty] | IČ: |  | 03834328
|  | Miloslav Goll | [6 empty] | DIČ:
| Zpracovatel: | [7 empty] | IČ: |  | 03834328
|  | Miloslav Goll | [6 empty] | DIČ:
| Náklady z rozpočtu | [7 empty] | 0
| Ostatní náklady | [7 empty] | 0
| Cena bez DPH | [7 empty] | 0
| DPH | základní | 21% | ze | 0 |  |  |  | 0
|  | snížená | 15% | ze | 0 |  |  |  | 0
|  | zákl. přenesená | 21% | ze | 0 |  |  |  | 0
|  | sníž. přenesená | 15% | ze | 0 |  |  |  | 0
|  | nulová | 0% | ze | 0 |  |  |  | 0
| Cena s DPH |  |  | v | CZK |  |  | 0
| Projektant |  |  |  |  | Zpracovatel
| Datum a podpis: |  |  | Razítko |  | Datum a podpis: |  |  |  | Razítko
| Objednavatel |  |  |  |  | Zhotovitel
| Datum a podpis: |  |  | Razítko |  | Datum a podpis: |  |  |  | Razítko
REKAPITULACE ROZPOČTU
Stavba: |  |  | Snižování spotřeby energie v budově v majetku MČ Praha-Libuš na adrese K Vrtilce 317
Objekt: |  |  | 003 - Elektro
Místo: |  |  | K Vrtilce 317, 142 00 Praha 4 - Písnice |  |  |  | Datum: |  | 08.07.2015
Objednavatel: |  |  | Městská část Praha-Libuš |  |  |  | Projektant: |  | Miloslav Goll
Zhotovitel: |  |  | Vyplň údaj |  |  |  | Zpracovatel: |  | Miloslav Goll
Kód - Popis | [9 empty] | Cena celkem [CZK]
1) Náklady z rozpočtu | [9 empty] | 0 | [12 empty] | -1
| HSV - Práce a dodávky HSV | [8 empty] | 0
| 1 - Zemní práce | [8 empty] | 0
| PSV - Práce a dodávky PSV | [8 empty] | 0
| 743 - Elektromontáže - hrubá montáž | [8 empty] | 0
| 748 - Elektromontáže - osvětlovací zařízení a svítidla | [8 empty] | 0
2) Ostatní náklady | [9 empty] | 0 |  |  |  | DPH
| Zařízení staveniště | [8 empty] | 0 |  |  |  | základní | [12 empty] | VRN | 0 | 0 | 0 | 0 | 0 | 1
[10 empty] | 0 |  |  |  | základní | [12 empty] | VRN | 0 | 0 | 0 | 0 | 0 | 1
[10 empty] | 0 |  |  |  | základní | [12 empty] | VRN | 0 | 0 | 0 | 0 | 0 | 1
[10 empty] | 0 |  |  |  | základní | [12 empty] | VRN | 0 | 0 | 0 | 0 | 0 | 1
[10 empty] | 0 |  |  |  | základní | [12 empty] | VRN | 0 | 0 | 0 | 0 | 0 | 1
| Kompletační činnost | [8 empty] | 0 |  |  |  | základní | [12 empty] | KOMPLETACNA | 0 | 0 | 0 | 0 | 0 | 1
Celkové náklady za stavbu 1) + 2) | [7 empty] | 0
ROZPOČET
Stavba: |  |  | Snižování spotřeby energie v budově v majetku MČ Praha-Libuš na adrese K Vrtilce 317
Objekt: |  |  | 003 - Elektro
Místo: |  |  | K Vrtilce 317, 142 00 Praha 4 - Písnice |  |  |  | Datum: |  | 08.07.2015
Objednavatel: |  |  | Městská část Praha-Libuš |  |  |  | Projektant: |  | Miloslav Goll
Zhotovitel: |  |  | Vyplň údaj |  |  |  | Zpracovatel: |  | Miloslav Goll
PČ | Typ | Kód | Popis |  |  | MJ | Množství | J.cena [CZK] |  | Cena celkem [CZK] |  |  | Poznámka | DPH | J. Nh [h] | Nh celkom [h] | J. hmotnost [t] | Hmotnost celkem [t] | J. suť [t] | Suť Celkem [t]
Náklady z rozpočtu | [9 empty] | 0 | [5 empty] | 188.3436 |  | 0.44741 |  | 0 |  | D | -1 | [10 empty] | 0
| HSV - Práce a dodávky HSV | [8 empty] | 0 | [5 empty] | 38.4637 |  | 0 |  | 0 | 1 | D | 0 |  |  |  | ROZPOCET | [6 empty] | 0
| 1 - Zemní práce | [8 empty] | 0 | [5 empty] | 38.4637 |  | 0 |  | 0 | 1 | D | 1 |  |  |  | ROZPOCET | [6 empty] | 0
1 | K | 132201101 | Hloubení rýh š do 600 mm v hornině tř. 3 objemu do 100 m3 |  |  | m3 | 11.25 | 0 |  | 0 |  |  |  | základní | 2.32 | 26.1 | 0 | 0 | 0 | 0 | 4 | K | 2 |  |  |  | ROZPOCET | 0 | 0 | 0 | 0 | 0 | 1 | 0 | 4
|  |  | 0,5*0,5*10+0,7*0,5*25 |  |  |  | 11.25 | [14 empty] | VV | 2 | 2 | -1 | 1 | ROZPOCET
2 | K | 132202109 | Příplatek za lepivost u hloubení rýh š do 600 mm ručním nebo pneum nářadím v hornině tř. 3 |  |  | m3 | 11.25 | 0 |  | 0 |  |  |  | základní | 0.8 | 9 | 0 | 0 | 0 | 0 | 4 | K | 2 |  |  |  | ROZPOCET | 0 | 0 | 0 | 0 | 0 | 1 | 0 | 4
3 | K | 174101101 | Zásyp jam, šachet rýh nebo kolem objektů sypaninou se zhutněním |  |  | m3 | 11.25 | 0 |  | 0 |  |  |  | základní | 0.299 | 3.3638 | 0 | 0 | 0 | 0 | 4 | K | 2 |  |  |  | ROZPOCET | 0 | 0 | 0 | 0 | 0 | 1 | 0 | 4
| PSV - Práce a dodávky PSV | [8 empty] | 0 | [5 empty] | 149.8799 |  | 0.44741 |  | 0 | 2 | D | 0 |  |  |  | ROZPOCET | [6 empty] | 0
| 743 - Elektromontáže - hrubá montáž | [8 empty] | 0 | [5 empty] | 147.1259 |  | 0.44241 |  | 0 | 2 | D | 1 |  |  |  | ROZPOCET | [6 empty] | 0
4 | K | 7430000R1 | Montáž drát nebo lano hromosvodné jímací D do 10 mm s podpěrou, včetně připojovacího a kotevního materiálu |  |  | m | 145 | 0 |  | 0 |  |  |  | základní | 0.497 | 72.065 | 0 | 0 | 0 | 0 | 16 | K | 2 |  |  |  | ROZPOCET | 0 | 0 | 0 | 0 | 0 | 1 | 0 | 16
5 | M | 354EL01 | Drát AlMgSi (drát AlMgSi 8 měkký/bal.148m/20kg/) |  |  | kg | 19.575 | 0 |  | 0 |  |  |  | základní | 0 | 0 | 0.001 | 0.019575 | 0 | 0 | 32 | M | 2 |  |  |  | ROZPOCET | 0 | 0 | 0 | 0 | 0 | 1 | 0 | 16
|  |  | Hmotnost: 0,135 kg/m | [18 empty] | P | 2
6 | M | 354EL02 | Betonový podstavec 17 kg (beton.podstavec Rd16 d= 337/17kg s klínem) |  |  | kus | 14 | 0 |  | 0 |  |  |  | základní | 0 | 0 | 0.00018 | 0.00252 | 0 | 0 | 32 | M | 2 |  |  |  | ROZPOCET | 0 | 0 | 0 | 0 | 0 | 1 | 0 | 16
7 | M | 354EL03 | Podložka pod podstavec (podložka plast pod BP d= 370 mm) |  |  | kus | 14 | 0 |  | 0 |  |  |  | základní | 0 | 0 | 0.00021 | 0.00294 | 0 | 0 | 32 | M | 2 |  |  |  | ROZPOCET | 0 | 0 | 0 | 0 | 0 | 1 | 0 | 16
8 | M | 354EL04 | Distanční vzpěra pro JT-K (držák tyče izol.pro různé základy 16/515mm pevné uchycení JT) |  |  | kus | 2 | 0 |  | 0 |  |  |  | základní | 0 | 0 | 0.00014 | 0.00028 | 0 | 0 | 32 | M | 2 |  |  |  | ROZPOCET | 0 | 0 | 0 | 0 | 0 | 1 | 0 | 16
9 | M | 354EL05 | Příslušenství ke vzpěře (svorka připojovací 5-18mm/d 16) |  |  | kus | 2 | 0 |  | 0 |  |  |  | základní | 0 | 0 | 0.0001 | 0.0002 | 0 | 0 | 32 | M | 2 |  |  |  | ROZPOCET | 0 | 0 | 0 | 0 | 0 | 1 | 0 | 16
10 | M | 354EL06 | Podpěra vedení na ploché střechy (podpěra ved.na pl.střechy FB2F-beton/plast pevná) |  |  | kus | 145 | 0 |  | 0 |  |  |  | základní | 0 | 0 | 3e-05 | 0.00435 | 0 | 0 | 32 | M | 2 |  |  |  | ROZPOCET | 0 | 0 | 0 | 0 | 0 | 1 | 0 | 16
11 | M | 354EL07 | Svorka univerzální 8/8 (Svorka MV Al 8-10/3,5mm) |  |  | kus | 50 | 0 |  | 0 |  |  |  | základní | 0 | 0 | 0.001 | 0.05 | 0 | 0 | 32 | M | 2 |  |  |  | ROZPOCET | 0 | 0 | 0 | 0 | 0 | 1 | 0 | 16
12 | M | 354EL08 | Svorka k jímací tyči 16/8 (SU MV nerez pro Rd 8-10/16mm) |  |  | kus | 14 | 0 |  | 0 |  |  |  | základní | 0 | 0 | 0.0011 | 0.0154 | 0 | 0 | 32 | M | 2 |  |  |  | ROZPOCET | 0 | 0 | 0 | 0 | 0 | 1 | 0 | 16
13 | M | 354EL09 | Trubičková spojka (SS Al trubička Rd 8/Rd 8) |  |  | kus | 10 | 0 |  | 0 |  |  |  | základní | 0 | 0 | 0 | 0 | 0 | 0 | 32 | M | 2 |  |  |  | ROZPOCET | 0 | 0 | 0 | 0 | 0 | 1 | 0 | 16
14 | M | 354EL10 | Svorka připojovací/univerzální (SP FeZn, rozsah 1-12 mm) |  |  | kus | 10 | 0 |  | 0 |  |  |  | základní | 0 | 0 | 0 | 0 | 0 | 0 | 32 | M | 2 |  |  |  | ROZPOCET | 0 | 0 | 0 | 0 | 0 | 1 | 0 | 16
15 | M | 354EL11 | Svorka na falc (Svorka MV Al 8-10/3,5mm) |  |  | kus | 10 | 0 |  | 0 |  |  |  | základní | 0 | 0 | 0 | 0 | 0 | 0 | 32 | M | 2 |  |  |  | ROZPOCET | 0 | 0 | 0 | 0 | 0 | 1 | 0 | 16
16 | M | 354EL12 | Svorka na potrubí (ST na anténní stožár NIRO 26,9-88,9mm) |  |  | kus | 10 | 0 |  | 0 |  |  |  | základní | 0 | 0 | 0.00043 | 0.0043 | 0 | 0 | 32 | M | 2 |  |  |  | ROZPOCET | 0 | 0 | 0 | 0 | 0 | 1 | 0 | 16
17 | M | 354EL13 | Svorka okapová (SO FeZn s dvoj.přích. Rd 8-10 zaobl.16-22 mm) |  |  | kus | 3 | 0 |  | 0 |  |  |  | základní | 0 | 0 | 0.00026 | 0.00078 | 0 | 0 | 32 | M | 2 |  |  |  | ROZPOCET | 0 | 0 | 0 | 0 | 0 | 1 | 0 | 16
18 | M | 354EL14 | Svorka uzemňovací okapová (uzemňovací svorka paty okapu s nastavitelným průměrem ) |  |  | kus | 2 | 0 |  | 0 |  |  |  | základní | 0 | 0 | 0 | 0 | 0 | 0 | 32 | M | 2 |  |  |  | ROZPOCET | 0 | 0 | 0 | 0 | 0 | 1 | 0 | 16
19 | M | 354EL15 | svorka připojovací na žebřík (velká připojovací svorka s přítlačným šroubem, rozsah 18 - 38 mm ) |  |  | kus | 4 | 0 |  | 0 |  |  |  | základní | 0 | 0 | 0 | 0 | 0 | 0 | 32 | M | 2 |  |  |  | ROZPOCET | 0 | 0 | 0 | 0 | 0 | 1 | 0 | 16
20 | M | 354EL16 | svorka k uzemnění lávky (připojení v příčném, nebo podélném směru, rozsah 0,4 - 12 mm ) |  |  | kus | 5 | 0 |  | 0 |  |  |  | základní | 0 | 0 | 0 | 0 | 0 | 0 | 32 | M | 2 |  |  |  | ROZPOCET | 0 | 0 | 0 | 0 | 0 | 1 | 0 | 16
21 | K | 7430000R1-D | Demontáž drát nebo lano hromosvodné jímací vodorovné D přes 10mm s podpěrou |  |  | m | 76 | 0 |  | 0 |  |  |  | základní | 0.272 | 20.672 | 0 | 0 | 0 | 0 | 16 | K | 2 |  |  |  | ROZPOCET | 0 | 0 | 0 | 0 | 0 | 1 | 0 | 16
|  |  | 33,8+12,5*2+17,2 |  |  |  | 76 | [14 empty] | VV | 2 | 2 | -1 | 1 | ROZPOCET
22 | K | 743621110 | Montáž drát nebo lano hromosvodné svodné D do 10 mm s podpěrou, včetně připojovacího a kotevního materiálu |  |  | m | 50 | 0 |  | 0 |  |  |  | základní | 0.497 | 24.85 | 0 | 0 | 0 | 0 | 16 | K | 2 |  |  |  | ROZPOCET | 0 | 0 | 0 | 0 | 0 | 1 | 0 | 16
|  |  | 35+15 |  |  |  | 50 | [14 empty] | VV | 2 | 2 | -1 | 1 | ROZPOCET
23 | M | 354EL01 | Drát AlMgSi (drát AlMgSi 8 měkký/bal.148m/20kg/) |  |  | kg | 4.725 | 0 |  | 0 |  |  |  | základní | 0 | 0 | 0.001 | 0.004725 | 0 | 0 | 32 | M | 2 |  |  |  | ROZPOCET | 0 | 0 | 0 | 0 | 0 | 1 | 0 | 16
|  |  | Hmotnost: 0,135 kg/m | [18 empty] | P | 2
24 | M | 354EL17 | Drát FeZn 10/13 PVC (drát FeZn 10/13 s izolací baleno 50m/34kg/) |  |  | kg | 9.3 | 0 |  | 0 |  |  |  | základní | 0 | 0 | 0.001 | 0.0093 | 0 | 0 | 32 | M | 2 |  |  |  | ROZPOCET | 0 | 0 | 0 | 0 | 0 | 1 | 0 | 16
|  |  | Hmotnost: 0,62 kg/m | [18 empty] | P | 2
25 | M | 354EL18 | Podpěra vedení na stěnu (podpěra vedení M8/36) |  |  | kus | 35 | 0 |  | 0 |  |  |  | základní | 0 | 0 | 0.0022 | 0.077 | 0 | 0 | 32 | M | 2 |  |  |  | ROZPOCET | 0 | 0 | 0 | 0 | 0 | 1 | 0 | 16
26 | M | 354EL19 | podložka pod podpěru vedení (PV) (PV 01 kryt/distanční podložka, plast šeda, h/d= 5/37 mm ) |  |  | kus | 35 | 0 |  | 0 |  |  |  | základní | 0 | 0 | 0.00048 | 0.0168 | 0 | 0 | 32 | M | 2 |  |  |  | ROZPOCET | 0 | 0 | 0 | 0 | 0 | 1 | 0 | 16
27 | M | 354EL20 | kotvící šroub PV (kotvící šroub 10/160 M8 ) |  |  | kus | 20 | 0 |  | 0 |  |  |  | základní | 0 | 0 | 3e-05 | 0.0006 | 0 | 0 | 32 | M | 2 |  |  |  | ROZPOCET | 0 | 0 | 0 | 0 | 0 | 1 | 0 | 16
28 | M | 354EL21 | svorka zkušební (SZ Al, otevřená objímka, Rd 7-10/Rd 16 ) |  |  | kus | 7 | 0 |  | 0 |  |  |  | základní | 0 | 0 | 0.00055 | 0.00385 | 0 | 0 | 32 | M | 2 |  |  |  | ROZPOCET | 0 | 0 | 0 | 0 | 0 | 1 | 0 | 16
29 | M | 354EL22 | podpěra zaváděcí tyče (podpěra ved.niro M8 Rd 16 mm ) |  |  | kus | 14 | 0 |  | 0 |  |  |  | základní | 0 | 0 | 0.001 | 0.014 | 0 | 0 | 32 | M | 2 |  |  |  | ROZPOCET | 0 | 0 | 0 | 0 | 0 | 1 | 0 | 16
30 | M | 354EL23 | podložka pod podpěru zav. tyče (PV 01 kryt/podložka 10/35 mm ) |  |  | kus | 14 | 0 |  | 0 |  |  |  | základní | 0 | 0 | 0.00038 | 0.00532 | 0 | 0 | 32 | M | 2 |  |  |  | ROZPOCET | 0 | 0 | 0 | 0 | 0 | 1 | 0 | 16
31 | M | 354EL24 | zaváděcí tyč (jímací/zaváděcí tyč Rd 16 V2A 2000 mm klín ) |  |  | kus | 7 | 0 |  | 0 |  |  |  | základní | 0 | 0 | 0.0003 | 0.0021 | 0 | 0 | 32 | M | 2 |  |  |  | ROZPOCET | 0 | 0 | 0 | 0 | 0 | 1 | 0 | 16
32 | M | 354EL25 | číslo svodu (označovací štítek Al s vyfrézovaným číslem ) |  |  | kus | 7 | 0 |  | 0 |  |  |  | základní | 0 | 0 | 0 | 0 | 0 | 0 | 32 | M | 2 |  |  |  | ROZPOCET | 0 | 0 | 0 | 0 | 0 | 1 | 0 | 16
33 | M | 354EL26 | spodní svorka k zaváděcí tyči (svorka SV FeZn Rd 7-10 16/Fl 40 ) |  |  | kus | 7 | 0 |  | 0 |  |  |  | základní | 0 | 0 | 0 | 0 | 0 | 0 | 32 | M | 2 |  |  |  | ROZPOCET | 0 | 0 | 0 | 0 | 0 | 1 | 0 | 16
34 | K | 743621110-D | Demontáž drát nebo lano hromosvodné svodové D do 10 mm s podpěrou |  |  | m | 11.1 | 0 |  | 0 |  |  |  | základní | 0.249 | 2.7639 | 0 | 0 | 0 | 0 | 16 | K | 2 |  |  |  | ROZPOCET | 0 | 0 | 0 | 0 | 0 | 1 | 0 | 16
|  |  | 5,55*2 |  |  |  | 11.1 | [14 empty] | VV | 2 | 2 | -1 | 1 | ROZPOCET
35 | K | 743631500 | Montáž tyč jímací délky do 3 m na stojan |  |  | kus | 15 | 0 |  | 0 |  |  |  | základní | 0.802 | 12.03 | 0 | 0 | 0 | 0 | 16 | K | 2 |  |  |  | ROZPOCET | 0 | 0 | 0 | 0 | 0 | 1 | 0 | 16
36 | M | 354EL27 | Jímací tyč 16/10/1500 mm (jímač trubkový Rd 16/10mm 1500mm AlMgSi klín ) |  |  | kus | 15 | 0 |  | 0 |  |  |  | základní | 0 | 0 | 0.004 | 0.06 | 0 | 0 | 32 | M | 2 |  |  |  | ROZPOCET | 0 | 0 | 0 | 0 | 0 | 1 | 0 | 16
37 | K | 743631500-D | Demontáž tyč jímací délky do 3 m na stojan |  |  | kus | 15 | 0 |  | 0 |  |  |  | základní | 0.401 | 6.015 | 0 | 0 | 0 | 0 | 16 | K | 2 |  |  |  | ROZPOCET | 0 | 0 | 0 | 0 | 0 | 1 | 0 | 16
38 | K | 743642100 | Montáž tyč zemnicí délky do 2 m |  |  | kus | 6 | 0 |  | 0 |  |  |  | základní | 1.455 | 8.73 | 0 | 0 | 0 | 0 | 16 | K | 2 |  |  |  | ROZPOCET | 0 | 0 | 0 | 0 | 0 | 1 | 0 | 16
39 | M | 354EL28 | zemnicí tyč 2000 mm (zemnicí tyč 2000 mm profilová včetně svorky ) |  |  | kus | 6 | 0 |  | 0 |  |  |  | základní | 0 | 0 | 0.00958 | 0.05748 | 0 | 0 | 32 | M | 2 |  |  |  | ROZPOCET | 0 | 0 | 0 | 0 | 0 | 1 | 0 | 16
40 | M | 354EL29 | pásek FeZn 30x4 (ocelový pásek FeZn 30x4 70mikr./bal.52m/50kg ) |  |  | m | 35 | 0 |  | 0 |  |  |  | základní | 0 | 0 | 0.00221 | 0.07735 | 0 | 0 | 32 | M | 2 |  |  |  | ROZPOCET | 0 | 0 | 0 | 0 | 0 | 1 | 0 | 16
41 | M | 354EL30 | drát průměr 10 mm FeZn (drát FeZn 10 /baleno 81m/50kg ) |  |  | kg | 6.2 | 0 |  | 0 |  |  |  | základní | 0 | 0 | 0.001 | 0.0062 | 0 | 0 | 32 | M | 2 |  |  |  | ROZPOCET | 0 | 0 | 0 | 0 | 0 | 1 | 0 | 16
|  |  | Hmotnost: 0,62 kg/m | [18 empty] | P | 2
42 | M | 354EL31 | Svorka pásek/drát (svorka pásek-pásek (drát), SV FeZn Rd 7-10/Fl 30 ) |  |  | kus | 15 | 0 |  | 0 |  |  |  | základní | 0 | 0 | 0.0002 | 0.003 | 0 | 0 | 32 | M | 2 |  |  |  | ROZPOCET | 0 | 0 | 0 | 0 | 0 | 1 | 0 | 16
43 | M | 354EL32 | Svorka pásek/pásek (svorka SV FeZn Fl 30/Fl 30) |  |  | kus | 7 | 0 |  | 0 |  |  |  | základní | 0 | 0 | 0.00062 | 0.00434 | 0 | 0 | 32 | M | 2 |  |  |  | ROZPOCET | 0 | 0 | 0 | 0 | 0 | 1 | 0 | 16
44 | M | 354EL33 | Izolační páska (antikorozní páska do země, šířka 50mm/d10m) |  |  | kus | 1 | 0 |  | 0 |  |  |  | základní | 0 | 0 | 0 | 0 | 0 | 0 | 32 | M | 2 |  |  |  | ROZPOCET | 0 | 0 | 0 | 0 | 0 | 1 | 0 | 16
| 748 - Elektromontáže - osvětlovací zařízení a svítidla | [8 empty] | 0 | [5 empty] | 2.754 |  | 0.005 |  | 0 | 2 | D | 1 |  |  |  | ROZPOCET | [6 empty] | 0
45 | K | 748132301 | Montáž svítidlo nástěnné venkovní, včetně prodloužení vedení |  |  | kus | 2 | 0 |  | 0 |  |  |  | základní | 0.918 | 1.836 | 0 | 0 | 0 | 0 | 16 | K | 2 |  |  |  | ROZPOCET | 0 | 0 | 0 | 0 | 0 | 1 | 0 | 16
46 | M | 348121100 | svítidlo venkovní nástěnné max. max. příkon 200 W, zvýš. odolnost proti vlhkosti, včetně prodloužení vedení |  |  | kus | 2 | 0 |  | 0 |  |  |  | základní | 0 | 0 | 0.0025 | 0.005 | 0 | 0 | 32 | M | 2 |  |  |  | ROZPOCET | 0 | 0 | 0 | 0 | 0 | 1 | 0 | 16
47 | K | 748132301-D | Demontáž svítidlo nástěnné venkovní |  |  | kus | 2 | 0 |  | 0 |  |  |  | základní | 0.459 | 0.918 | 0 | 0 | 0 | 0 | 16 | K | 2 |  |  |  | ROZPOCET | 0 | 0 | 0 | 0 | 0 | 1 | 0 | 16
| VP - Vícepráce | [8 empty] | 0 | [11 empty] | D | 0 |  |  |  | PN | [6 empty] | 0

## 004 - Zateplení soklu
| List obsahuje: |  | 1) Krycí list rozpočtu |  | 2) Rekapitulace rozpočtu |  |  | 3) Rozpočet |  |  | Zpět na list: | Rekapitulace stavby
optimalizováno pro tisk sestav ve formátu A4 - na výšku | [11 empty] | >> skryté sloupce << | [9 empty] | {A5EF83D5-767F-46C9-BC70-969B2B8FDA56}
2
KRYCÍ LIST ROZPOČTU | [12 empty] | v --- níže se nacházejí doplnkové a pomocné údaje k sestavám --- v | [8 empty] | False
| Stavba: |  | Snižování spotřeby energie v budově v majetku MČ Praha-Libuš na adrese K Vrtilce 317
| Objekt: |  | 004 - Zateplení soklu
| JKSO: | [7 empty] | CC-CZ:
| Místo: |  | K Vrtilce 317, 142 00 Praha 4 - Písnice | [5 empty] | Datum: |  | 08.07.2015
| Objednavatel: | [7 empty] | IČ: |  | 00231142
|  | Městská část Praha-Libuš | [6 empty] | DIČ: |  | CZ00231142
| Zhotovitel: | [7 empty] | IČ: |  | Vyplň údaj
|  | Vyplň údaj | [6 empty] | DIČ: |  | Vyplň údaj
| Projektant: | [7 empty] | IČ: |  | 03834328
|  | Miloslav Goll | [6 empty] | DIČ:
| Zpracovatel: | [7 empty] | IČ: |  | 03834328
|  | Miloslav Goll | [6 empty] | DIČ:
| Náklady z rozpočtu | [7 empty] | 0
| Ostatní náklady | [7 empty] | 0
| Cena bez DPH | [7 empty] | 0
| DPH | základní | 21% | ze | 0 |  |  |  | 0
|  | snížená | 15% | ze | 0 |  |  |  | 0
|  | zákl. přenesená | 21% | ze | 0 |  |  |  | 0
|  | sníž. přenesená | 15% | ze | 0 |  |  |  | 0
|  | nulová | 0% | ze | 0 |  |  |  | 0
| Cena s DPH |  |  | v | CZK |  |  | 0
| Projektant |  |  |  |  | Zpracovatel
| Datum a podpis: |  |  | Razítko |  | Datum a podpis: |  |  |  | Razítko
| Objednavatel |  |  |  |  | Zhotovitel
| Datum a podpis: |  |  | Razítko |  | Datum a podpis: |  |  |  | Razítko
REKAPITULACE ROZPOČTU
Stavba: |  |  | Snižování spotřeby energie v budově v majetku MČ Praha-Libuš na adrese K Vrtilce 317
Objekt: |  |  | 004 - Zateplení soklu
Místo: |  |  | K Vrtilce 317, 142 00 Praha 4 - Písnice |  |  |  | Datum: |  | 08.07.2015
Objednavatel: |  |  | Městská část Praha-Libuš |  |  |  | Projektant: |  | Miloslav Goll
Zhotovitel: |  |  | Vyplň údaj |  |  |  | Zpracovatel: |  | Miloslav Goll
Kód - Popis | [9 empty] | Cena celkem [CZK]
1) Náklady z rozpočtu | [9 empty] | 0 | [12 empty] | -1
| HSV - Práce a dodávky HSV | [8 empty] | 0
| 1 - Zemní práce | [8 empty] | 0
| 6 - Úpravy povrchů, podlahy a osazování výplní | [8 empty] | 0
| 9 - Ostatní konstrukce a práce-bourání | [8 empty] | 0
| 997 - Přesun sutě | [8 empty] | 0
| 998 - Přesun hmot | [8 empty] | 0
| PSV - Práce a dodávky PSV | [8 empty] | 0
| 713 - Izolace tepelné | [8 empty] | 0
| 781 - Dokončovací práce - obklady keramické | [8 empty] | 0
2) Ostatní náklady | [9 empty] | 0 |  |  |  | DPH
| Zařízení staveniště | [8 empty] | 0 |  |  |  | základní | [12 empty] | VRN | 0 | 0 | 0 | 0 | 0 | 1
[10 empty] | 0 |  |  |  | základní | [12 empty] | VRN | 0 | 0 | 0 | 0 | 0 | 1
[10 empty] | 0 |  |  |  | základní | [12 empty] | VRN | 0 | 0 | 0 | 0 | 0 | 1
[10 empty] | 0 |  |  |  | základní | [12 empty] | VRN | 0 | 0 | 0 | 0 | 0 | 1
[10 empty] | 0 |  |  |  | základní | [12 empty] | VRN | 0 | 0 | 0 | 0 | 0 | 1
| Kompletační činnost | [8 empty] | 0 |  |  |  | základní | [12 empty] | KOMPLETACNA | 0 | 0 | 0 | 0 | 0 | 1
Celkové náklady za stavbu 1) + 2) | [7 empty] | 0
ROZPOČET
Stavba: |  |  | Snižování spotřeby energie v budově v majetku MČ Praha-Libuš na adrese K Vrtilce 317
Objekt: |  |  | 004 - Zateplení soklu
Místo: |  |  | K Vrtilce 317, 142 00 Praha 4 - Písnice |  |  |  | Datum: |  | 08.07.2015
Objednavatel: |  |  | Městská část Praha-Libuš |  |  |  | Projektant: |  | Miloslav Goll
Zhotovitel: |  |  | Vyplň údaj |  |  |  | Zpracovatel: |  | Miloslav Goll
PČ | Typ | Kód | Popis |  |  | MJ | Množství | J.cena [CZK] |  | Cena celkem [CZK] |  |  | Poznámka | DPH | J. Nh [h] | Nh celkom [h] | J. hmotnost [t] | Hmotnost celkem [t] | J. suť [t] | Suť Celkem [t]
Náklady z rozpočtu | [9 empty] | 0 | [5 empty] | 125.4783 |  | 10.112 |  | 1.5437 |  | D | -1 | [10 empty] | 0
| HSV - Práce a dodávky HSV | [8 empty] | 0 | [5 empty] | 116.5722 |  | 9.9994 |  | 0 | 1 | D | 0 |  |  |  | ROZPOCET | [6 empty] | 0
| 1 - Zemní práce | [8 empty] | 0 | [5 empty] | 20.3639 |  | 0 |  | 0 | 1 | D | 1 |  |  |  | ROZPOCET | [6 empty] | 0
1 | K | 132201101 | Hloubení rýh š do 600 mm v hornině tř. 3 objemu do 100 m3 |  |  | m3 | 5.616 | 0 |  | 0 |  |  |  | základní | 2.32 | 13.0291 | 0 | 0 | 0 | 0 | 4 | K | 2 |  |  |  | ROZPOCET | 0 | 0 | 0 | 0 | 0 | 1 | 0 | 4
|  |  | "Okapový chodník" | [18 empty] | VV | 2 | 1 | -1 | 0 | ROZPOCET
|  |  | 0,48*0,3*(0,16+7,52+4,7+13,9+12,72) |  |  |  | 5.616 | [14 empty] | VV | 2 | 2 | -1 | 1 | ROZPOCET
2 | K | 132202109 | Příplatek za lepivost u hloubení rýh š do 600 mm ručním nebo pneum nářadím v hornině tř. 3 |  |  | m3 | 5.616 | 0 |  | 0 |  |  |  | základní | 0.8 | 4.4928 | 0 | 0 | 0 | 0 | 4 | K | 2 |  |  |  | ROZPOCET | 0 | 0 | 0 | 0 | 0 | 1 | 0 | 4
3 | K | 162701105 | Vodorovné přemístění do 10000 m výkopku/sypaniny z horniny tř. 1 až 4 |  |  | m3 | 2.613 | 0 |  | 0 |  |  |  | základní | 0.083 | 0.21688 | 0 | 0 | 0 | 0 | 4 | K | 2 |  |  |  | ROZPOCET | 0 | 0 | 0 | 0 | 0 | 1 | 0 | 4
|  |  | 5,616-3,003 |  |  |  | 2.613 | [14 empty] | VV | 2 | 2 | -1 | 1 | ROZPOCET
4 | K | 167101101 | Nakládání výkopku z hornin tř. 1 až 4 do 100 m3 |  |  | m3 | 2.613 | 0 |  | 0 |  |  |  | základní | 0.652 | 1.7037 | 0 | 0 | 0 | 0 | 4 | K | 2 |  |  |  | ROZPOCET | 0 | 0 | 0 | 0 | 0 | 1 | 0 | 4
5 | K | 171201201 | Uložení sypaniny na skládky |  |  | m3 | 2.613 | 0 |  | 0 |  |  |  | základní | 0.009 | 0.023517 | 0 | 0 | 0 | 0 | 4 | K | 2 |  |  |  | ROZPOCET | 0 | 0 | 0 | 0 | 0 | 1 | 0 | 4
6 | K | 171201211 | Poplatek za uložení odpadu ze sypaniny na skládce (skládkovné) |  |  | t | 4.442 | 0 |  | 0 |  |  |  | základní | 0 | 0 | 0 | 0 | 0 | 0 | 4 | K | 2 |  |  |  | ROZPOCET | 0 | 0 | 0 | 0 | 0 | 1 | 0 | 4
|  |  | 2,613*1,7 |  |  |  | 4.442 | [14 empty] | VV | 2 | 2 | -1 | 1 | ROZPOCET
7 | K | 174101101 | Zásyp jam, šachet rýh nebo kolem objektů sypaninou se zhutněním |  |  | m3 | 3.003 | 0 |  | 0 |  |  |  | základní | 0.299 | 0.8979 | 0 | 0 | 0 | 0 | 4 | K | 2 |  |  |  | ROZPOCET | 0 | 0 | 0 | 0 | 0 | 1 | 0 | 4
|  |  | "Okapový chodník" | [18 empty] | VV | 2 | 1 | -1 | 0 | ROZPOCET
|  |  | 0,35*0,22*(0,16+7,52+4,7+13,9+12,72) |  |  |  | 3.003 | [14 empty] | VV | 2 | 2 | -1 | 1 | ROZPOCET
| 6 - Úpravy povrchů, podlahy a osazování výplní | [8 empty] | 0 | [5 empty] | 83.3333 |  | 9.9884 |  | 0 | 1 | D | 1 |  |  |  | ROZPOCET | [6 empty] | 0
8 | K | 622131101 | Cementový postřik vnějších stěn nanášený celoplošně ručně (bude fakturováno dle skutečnosti) |  |  | m2 | 21.651 | 0 |  | 0 |  |  |  | základní | 0.087 | 1.8836 | 0.00735 | 0.15913 | 0 | 0 | 4 | K | 2 |  |  |  | ROZPOCET | 0 | 0 | 0 | 0 | 0 | 1 | 0 | 4
|  |  | "100% odstranění obkladu" | [18 empty] | VV | 2 | 1 | -1 | 0 | ROZPOCET
|  |  | 21,651 |  |  |  | 21.651 | [14 empty] | VV | 2 | 2 | -1 | 1 | ROZPOCET
9 | K | 622211021 | Montáž zateplení vnějších stěn z polystyrénových desek tl do 120 mm |  |  | m2 | 46.741 | 0 |  | 0 |  |  |  | základní | 1.04 | 48.6106 | 0.00832 | 0.38889 | 0 | 0 | 4 | K | 2 |  |  |  | ROZPOCET | 0 | 0 | 0 | 0 | 0 | 1 | 0 | 4
|  |  | "Severní fasáda" | [18 empty] | VV | 2 | 1 | -1 | 0 | ROZPOCET
|  |  | 3,62*0,15+0,1*16,1+0,1*3,95+3,97*0,31+2,5*0,45 |  |  |  | 4.904 | [14 empty] | VV | 2 | 2 | -1 | 0 | ROZPOCET
|  |  | "Západní fasáda" | [18 empty] | VV | 2 | 1 | -1 | 0 | ROZPOCET
|  |  | 0,78*6,17-0,84*0,29+7,72*1,1-1,4*0,6 |  |  |  | 12.221 | [14 empty] | VV | 2 | 2 | -1 | 0 | ROZPOCET
|  |  | "Jižní fasáda" | [18 empty] | VV | 2 | 1 | -1 | 0 | ROZPOCET
|  |  | 1*13,3-1,04*0,9*2+20,68*0,73 |  |  |  | 26.524 | [14 empty] | VV | 2 | 2 | -1 | 0 | ROZPOCET
|  |  | "Východní fasáda" | [18 empty] | VV | 2 | 1 | -1 | 0 | ROZPOCET
|  |  | 15,46*0,2 |  |  |  | 3.092 | [14 empty] | VV | 2 | 2 | -1 | 0 | ROZPOCET
|  |  | Součet |  |  |  | 46.741 | [14 empty] | VV | 2 | 4 | -1 | 1 | ROZPOCET
10 | M | 283764230 | deska z extrudovaného polystyrénu XPS tl. 120 mm |  |  | m2 | 49.078 | 0 |  | 0 |  |  |  | základní | 0 | 0 | 0.0036 | 0.17668 | 0 | 0 | 8 | M | 2 |  |  |  | ROZPOCET | 0 | 0 | 0 | 0 | 0 | 1 | 0 | 4
11 | K | 622321121 | Vápenocementová omítka hladká jednovrstvá vnějších stěn nanášená ručně |  |  | m2 | 21.651 | 0 |  | 0 |  |  |  | základní | 0.38 | 8.2274 | 0.0231 | 0.50014 | 0 | 0 | 4 | K | 2 |  |  |  | ROZPOCET | 0 | 0 | 0 | 0 | 0 | 1 | 0 | 4
|  |  | 21,651 |  |  |  | 21.651 | [14 empty] | VV | 2 | 2 | -1 | 1 | ROZPOCET
12 | K | 622541021 | Tenkovrstvá silikátová zrnitá omítka tl. 2,0 mm včetně penetrace vnějších stěn fotokatalický efekt pro zvýšenou odolnost proti špinění a biotickému napadení (bez biocidů) |  |  | m2 | 46.741 | 0 |  | 0 |  |  |  | základní | 0.245 | 11.4515 | 0.00348 | 0.16266 | 0 | 0 | 4 | K | 2 |  |  |  | ROZPOCET | 0 | 0 | 0 | 0 | 0 | 1 | 0 | 4
13 | K | 623541021 | Tenkovrstvá silikátová zrnitá omítka tl. 2,0 mm včetně penetrace vnějších pilířů, sloupů, nebo ostění fotokatalický efekt pro zvýšenou odolnost proti špinění a biotickému napadení (bez biocidů) |  |  | m2 | 0.48 | 0 |  | 0 |  |  |  | základní | 0.385 | 0.1848 | 0.00348 | 0.0016704 | 0 | 0 | 4 | K | 2 |  |  |  | ROZPOCET | 0 | 0 | 0 | 0 | 0 | 1 | 0 | 4
14 | K | 629995101 | Očištění vnějších ploch tlakovou vodou |  |  | m2 | 21.651 | 0 |  | 0 |  |  |  | základní | 0.14 | 3.0311 | 0 | 0 | 0 | 0 | 4 | K | 2 |  |  |  | ROZPOCET | 0 | 0 | 0 | 0 | 0 | 1 | 0 | 4
|  |  | 21,651 |  |  |  | 21.651 | [14 empty] | VV | 2 | 2 | -1 | 1 | ROZPOCET
15 | K | 637121111-1 | Okapový chodník z kačírku tl 80 mm s udusáním |  |  | m2 | 11.7 | 0 |  | 0 |  |  |  | základní | 0.19 | 2.223 | 0.1837 | 2.1493 | 0 | 0 | 4 | K | 2 |  |  |  | ROZPOCET | 0 | 0 | 0 | 0 | 0 | 1 | 0 | 4
|  |  | 0,3*(0,16+7,52+4,7+13,9+12,72) |  |  |  | 11.7 | [14 empty] | VV | 2 | 2 | -1 | 1 | ROZPOCET
16 | K | 637311112 | Okapový chodník z betonových chodníkových obrubníků stojatých lože kamenivo |  |  | m | 39.8 | 0 |  | 0 |  |  |  | základní | 0.194 | 7.7212 | 0.16206 | 6.45 | 0 | 0 | 4 | K | 2 |  |  |  | ROZPOCET | 0 | 0 | 0 | 0 | 0 | 1 | 0 | 4
|  |  | 0,51+7,62+4,7+13,9+13,07 |  |  |  | 39.8 | [14 empty] | VV | 2 | 2 | -1 | 1 | ROZPOCET
| 9 - Ostatní konstrukce a práce-bourání | [8 empty] | 0 | [5 empty] | 1.8576 |  | 0.010913 |  | 0 | 1 | D | 1 |  |  |  | ROZPOCET | [6 empty] | 0
17 | K | 919726122 | Geotextilie pro ochranu, separaci a filtraci netkaná měrná hmotnost do 300 g/m2 |  |  | m2 | 23.22 | 0 |  | 0 |  |  |  | základní | 0.08 | 1.8576 | 0.00047 | 0.010913 | 0 | 0 | 4 | K | 2 |  |  |  | ROZPOCET | 0 | 0 | 0 | 0 | 0 | 1 | 0 | 4
|  |  | 0,3*(0,16+7,52+4,7+13,9+12,72)+0,3*(0,16+6,92+4,7+13,9+12,72) |  |  |  | 23.22 | [14 empty] | VV | 2 | 2 | -1 | 1 | ROZPOCET
| 997 - Přesun sutě | [8 empty] | 0 | [5 empty] | 2.7082 |  | 0 |  | 0 | 1 | D | 1 |  |  |  | ROZPOCET | [6 empty] | 0
18 | K | 997013111 | Vnitrostaveništní doprava suti a vybouraných hmot pro budovy v do 6 m s použitím mechanizace |  |  | t | 1.544 | 0 |  | 0 |  |  |  | základní | 1.569 | 2.4225 | 0 | 0 | 0 | 0 | 4 | K | 2 |  |  |  | ROZPOCET | 0 | 0 | 0 | 0 | 0 | 1 | 0 | 4
19 | K | 997013501 | Odvoz suti a vybouraných hmot na skládku nebo meziskládku do 1 km se složením |  |  | t | 1.544 | 0 |  | 0 |  |  |  | základní | 0.125 | 0.193 | 0 | 0 | 0 | 0 | 4 | K | 2 |  |  |  | ROZPOCET | 0 | 0 | 0 | 0 | 0 | 1 | 0 | 4
20 | K | 997013509 | Příplatek k odvozu suti a vybouraných hmot na skládku ZKD 1 km přes 1 km |  |  | t | 15.44 | 0 |  | 0 |  |  |  | základní | 0.006 | 0.09264 | 0 | 0 | 0 | 0 | 4 | K | 2 |  |  |  | ROZPOCET | 0 | 0 | 0 | 0 | 0 | 1 | 0 | 4
21 | K | 997013831 | Poplatek za uložení stavebního směsného odpadu na skládce (skládkovné) |  |  | t | 1.544 | 0 |  | 0 |  |  |  | základní | 0 | 0 | 0 | 0 | 0 | 0 | 4 | K | 2 |  |  |  | ROZPOCET | 0 | 0 | 0 | 0 | 0 | 1 | 0 | 4
| 998 - Přesun hmot | [8 empty] | 0 | [5 empty] | 8.3092 |  | 0 |  | 0 | 1 | D | 1 |  |  |  | ROZPOCET | [6 empty] | 0
22 | K | 998011001 | Přesun hmot pro budovy zděné v do 6 m |  |  | t | 9.999 | 0 |  | 0 |  |  |  | základní | 0.831 | 8.3092 | 0 | 0 | 0 | 0 | 4 | K | 2 |  |  |  | ROZPOCET | 0 | 0 | 0 | 0 | 0 | 1 | 0 | 4
| PSV - Práce a dodávky PSV | [8 empty] | 0 | [5 empty] | 8.9061 |  | 0.11267 |  | 1.5437 | 2 | D | 0 |  |  |  | ROZPOCET | [6 empty] | 0
| 713 - Izolace tepelné | [8 empty] | 0 | [5 empty] | 2.6273 |  | 0.11267 |  | 0 | 2 | D | 1 |  |  |  | ROZPOCET | [6 empty] | 0
23 | K | 713131141 | Montáž izolace tepelné stěn a základů lepením celoplošně rohoží, pásů, dílců, desek |  |  | m2 | 11.52 | 0 |  | 0 |  |  |  | základní | 0.211 | 2.4307 | 0.006 | 0.06912 | 0 | 0 | 16 | K | 2 |  |  |  | ROZPOCET | 0 | 0 | 0 | 0 | 0 | 1 | 0 | 16
|  |  | 0,3*(0,16+6,92+4,7+13,9+12,72) |  |  |  | 11.52 | [14 empty] | VV | 2 | 2 | -1 | 1 | ROZPOCET
24 | M | 283764230 | deska z extrudovaného polystyrénu XPS tl. 120 mm |  |  | m2 | 12.096 | 0 |  | 0 |  |  |  | základní | 0 | 0 | 0.0036 | 0.043546 | 0 | 0 | 32 | M | 2 |  |  |  | ROZPOCET | 0 | 0 | 0 | 0 | 0 | 1 | 0 | 16
25 | K | 998713101 | Přesun hmot tonážní pro izolace tepelné v objektech v do 6 m |  |  | t | 0.113 | 0 |  | 0 |  |  |  | základní | 1.74 | 0.19662 | 0 | 0 | 0 | 0 | 16 | K | 2 |  |  |  | ROZPOCET | 0 | 0 | 0 | 0 | 0 | 1 | 0 | 16
| 781 - Dokončovací práce - obklady keramické | [8 empty] | 0 | [5 empty] | 6.2788 |  | 0 |  | 1.5437 | 2 | D | 1 |  |  |  | ROZPOCET | [6 empty] | 0
26 | K | 781441810 | Demontáž obkladů z obkladaček hutných kladených do malty |  |  | m2 | 21.651 | 0 |  | 0 |  |  |  | základní | 0.29 | 6.2788 | 0 | 0 | 0.0713 | 1.5437 | 16 | K | 2 |  |  |  | ROZPOCET | 0 | 0 | 0 | 0 | 0 | 1 | 0 | 16
|  |  | 1,94*0,1+1,5*0,15+0,8*0,2+5,5*0,4+6,15*0,68+2,9*0,9+12,9*0,9-1,1*0,75*2+0,2*10,6 |  |  |  | 21.651 | [14 empty] | VV | 2 | 2 | -1 | 1 | ROZPOCET
| VP - Vícepráce | [8 empty] | 0 | [11 empty] | D | 0 |  |  |  | PN | [6 empty] | 0