## Cenová nabídka
místo: Mateřská škola Mezi Domy 373/10, 14200 Praha 411-Písnice
projekt: Rekonstrukce a navýšení kapacity školní kuchyně – část Technologie stravování
Specifikace nového a využitého zařízení
Projekt – příloha č.2b
Poř. | Název stroje, zařízení | Počet
číslo |  | ks | Popisy instalací
VARNA
Varná linka
1. | El.varný kotel s nepřímým ohřevem | 2 ks | Elektro pro kotel – pol.1
| Obsah 55 litrů |  | Vypínač 400 V na zdi, kabel 400 V
| Topné těleso je umístěno v ochraném pouzdře |  | stočený dl.3m z podlahy pod kotlem
| z nerez oceli, mechanický ukazatel tlaku je |  | (využity stávající vývody)
| umístěn na vnějším opláštění, ovládání výkonu |  | SV voda pro kotel – pol.1
| a regulace pomocí termostatu, |  | KK G 3/4“ napojení na hadici,
| vana je vyrobena z nerez oceli AISI 304 se |  | v=100mm nad podlahou pod kotlem
| zesíleným nerezovým dnem AISI 316 (tl.15/10) |  | (využity stávající vývody)
rozměr 800x700x900mm
| el.příkon 9 kW/ 400 V |  | Poznámka:
| teplo předané do prostoru 2320 W |  | Pol.1 ks již dodána v roce 2016
2. | El.sporák se čtvercovými plotýnkami a | 1 ks | Elektro pro sporák – pol.2
| s el.troubou |  | Vypínač 400 V na zdi, kabel 400 V
| 4 x plotna rozměru 300x300mm, 4 x 3,5 kW |  | stočený dl.3m z podlahy pod sporákem
| Pracovní plocha a opláštění z nerez oceli |  | (využity stávající vývody)
AISI 304, litinové varné plotýnky s bezpečn.
| termostatem a regulací výkonu |  | Poznámka:
| Trouba statická multifunkční GN 2/1, př.7,5 kW |  | Pol.2 již dodána v roce 2016
rozměr 800x900x900mm
celkový el.příkon 21,5 kW/ 400 V
teplo předané do prostoru 11120 W
3. | El.pánev 80 litrů | 1 ks | Elektro pro pánev – pol.3
| Obsah 80 litrů, provedení vany nerez |  | Vypínač 400 V na zdi, kabel 400 V
| napouštěcí ramínko na pracovní ploše, |  | stočený dl.3m z podlahy pod pánví
| manuální vyklápění vany s bezpečnostním |  | (využity stávající vývody)
| mikrospínačem pro zastavení chodu při |  | SV voda pro pánev – pol.3
| změně polohy vany, bezpečnostní termostat |  | KK DN G 3/4“ napojení na hadici,
| s mechanickým restartem, rovnoměrný ohřev |  | v=100mm nad podlahou pod pánví
dna vany topným tělesem na spodní straně
vany, speciálně tvarovaná a zesílená nerez
vana AISI 304 20/10 s velkým výpustným
hrdlem, výkon je regulován termostatem
do 300°C
rozměr 800x900x900mm
el.příkon 9,1 kW/ 400 V
teplo předané do prostoru 4250 W
4a. | Pracovní stůl s policí, nerez | 1 ks
rozměr 450x700x900mm, bez lemu
4b. | Pracovní stůl s policí, nerez | 1 ks
rozměr 750x900x900mm, bez lemu
Příslušenství stolu:
| Napouštěcí rameno pro studenou vodu | 1 ks
provedení stolní
výška ramena 550mm
4c. | Pracovní stůl s policí a zásuvkou, nerez | 1 ks
rozměr 750x900x900mm, bez lemu
5. | Pracovní stůl skříňový s posuvnými dvířky, | 1 ks
nerez - stávající
rozměr 1050x600x850mm
El.konvektomat
6. | El.konvektomat | 1 ks | Elektro pro konvektomat – pol.6
| Kapacita 10 x GN 1/1 – elektromechanický |  | Vypínač 400 V na zdi, kabel 400 V
| systém CombiMaster Plus |  | ukončený v propojovací krabici ve
| bojlerový vyvíječ páry – výkonný generátor |  | výšce +600mm za konvektomatem
| Programování: 100 programů s 6 kroky |  | SV voda pro konvektomat – pol.6
| provozní režimy: |  | RV 1/2“, G 3/4“, v=600mm – přívod
| pára od 30°C do 130°C |  | od přívodu vody nad umyvadlem pol.19
| horký vzduch od 30° do 300°C |  | Odpad pro konvektomat – pol.6
| kombinovaný provoz od 30° do 300°C |  | Odpad DN 50, v=700mm – přívod
| Finishing |  | od odpadu umyvadla pol.19
ClimaPlus – měření vlhkosti s přesností na %
vestavěná sprcha s navíjecím mechanismem
automatické čistící zařízení
odstředivé odlučování tuků bez tukového filtru
rozměr 847x771x782mm
el.příkon 18,6 kW/ 400 V
teplo předané do prostoru 5820 W
6a. | El.změkčovač vody | 1 ks | Elektro pro změkčovač vody – pol.6a
| kapacita zásobníku 4,5 litrů pryskyřice |  | El.zásuvka 230 V, v=600mm pod pol.7
| kapacita zásobníku 20 kg (voda+sůl) |  | Odpad pro změkčovač – pol.6a
| rozměr 270x440x540mm |  | Odpad DN 50, v=700mm – přívod
| el.příkon 0,1 kW/ 230 V |  | od odpadu umyvadla pol.19
6b. | Podstavec pod konvektomat se vsuny | 1 ks
pro GN
výška podstavce +750mm
5 + 5 vsunů pro GN
Příprava svačin
7. | Pracovní stůl se dvěma zásuvkami a | 1 ks
policí, nerez
rozměr 1500x750x850mm, zadní lem
El.robot
8. | El.univerzální robot SP 30 | 1 ks | Elektro pro el.robot – pol.8
| obsah kotlíku 30 litrů |  | Vypínač 400 V na zdi, zásuvka 400 V
| kotlík, metla, hák, míchač, nerezový zákryt, |  | na zdi ve v=1200mm vedle robotu
| mechanické ovládání s časovačem, signalizací |  | vpravo
a stop tlačítkem
Rychlost 99/176/320 ot/min
rozměr 665x568x1156mm
el.příkon 0,75 kW/ 400 V
Příslušenství:
| Krouhač s plátkovačem | 1 ks
- plátkovací nůž s pravidelným nastavením
tloušťky plátků be nutnosti otevření víka
- úchytný kříž pro použití v základu dodávaných
6 ks nerezových struhadel
(2 / 3 / 5 / 7 / 13 / W)
8a. | Podstavec pod univerzální robot, nerez | 1 ks
rozměr 700x600x300mm
Čisté ovoce a zelenina
9a. | Pracovní stůl jednoduchý, nerez | 1 ks
rozměr 1600x750x850mm, bez lemu
9b. | Pracovní stůl s policí, nerez | 1 ks
rozměr 900x750x860mm, bez lemu
9c. | El.kuchyňský robot KENWOOD CHEF-stávající | 1 ks
obsah kotlíku 6 litrů
rozměr 223x290x349mm
el.příkon 0,5 kW/ 230 V
9d. | El.nářezový stroj GS-220, Redfox – stávající | 1 ks
průměr nože 220mm
rozměr 370x460x320mm
el.příkon 0,15 kW/ 230 V
9e. | El.mikrovlnná trouba obsah 20 litrů – stávající | 1 ks
el.příkon 0,15 kW/ 230 V
10. | Mycí stůl s dřezem, nerez | 1 ks
rozměr 900x750x860mm, zadní lem
Těsto
11. | Pracovní stůl se dvěma zásuvkami a | 2 ks
policí, nerez
rozměr 1400x750x860mm, zadní lem
Chladnička
12. | El.chladnička kombinovaná, Gorenje – stávající | 1 ks | Elektro pro chladničku – pol.12
| obsah 300 litrů |  | El.zásuvka 230 V stávající
rozměr 600x600x1800mm
el.příkon 0,15 kW/ 230 V
teplo předané do prostoru 350 W
Kuchyňská linka
13. | Kuchyňská linka – stávající | 1 ks
materál: dřevotříska + lamino
rozměr 3300x770x850mm – spodní skříňky
rozměr 3300x400x600mm – horní skříňky
Mytí kuchyňského nádobí
14. | Dřez dvojdílný, nerez – stávající | 1 ks | SV a odpad pro pol.14
| rozměr 1300x750x850mm |  | Stávající
14a. | Sprcha tlaková na nádobí s ramínkem, | 1 ks
provedení nástěnné
15. | Pracovní stůl dřevěný se zásuvkami – stávající | 1 ks
rozměr 850x750x850mm
16. | Výlevka diturvitová – stávající | 1 ks
Výdej jídel pro přepravu
17. | Plocha nerezová sklápěcí | 1 ks
rozměr 800x800x40mm
Výdejní vozík
18. | El.výdejní vozík BMK-3-1/1, RM Gastro - | 1 ks | Elektro pro vozík – po.18
| stávající |  | Stávající
kapacita 3 x GN 1/1-200
rozměr 1310x650x900mm
el.příkon 2,1 kW/ 230 V
teplo předané do prostoru 800 W
Umyvadlo
SV + odpad pro umyvadlo – po.19
19. | Umyvadlo diturvitové – stávající | 1 ks | Stávající
Dojde k rozbočení SV a odpadu
pro el.konvektomat – pol.6
HRUBÁ PŘÍPRAVNA ZELENINY
20. | El.škrabka na brambory ŠKBZ 12 – stávající | 1 ks | Elektro pro el. škrabku – pol.20
| hmotnost náplně 12 kg brambor |  | Stávající
| rozměr 700x700x950mm |  | SV + odpad pro el.škrabku – pol.20
| el.příkon 0,55 kW/ 230 V |  | Stávající
21. | Dřez jednodílný, nerez – stávající | 1 ks | TV+SV a odpad pro pol.21
| rozměr 700x700x850mm, zadní lem |  | Stávající
22. | Pracovní stůl jednoduchý, nerez | 1 ks
rozměr 800x700x850mm, zadní lem
23. | Pracovní stůl se dvěma zásuvkami a policí, | 1 ks
nerez
rozměr 1600x750x850mm, zadní lem
24. | Výlevka diturvitová – stávající | 1 ks
PŘÍPRAVNA MASA
25. | Dřevěný špalek řeznický – stávající | 1 ks
rozměr 600x600x900mm
26. | Pracovní stůl s dřezem, nerez | 1 ks
rozměr 800x600x850mm, zadní lem
1 x dřez lisovaný 400x400x250mm – vlevo
27. | Umyvadlo diturvitové – stávající | 1 ks
28. | El.chladnička, bílá | 1 ks | Elektro pro chladničku – pol.28
| obsah 130 litrů |  | Stávající
ventilované chlazení, automatické odtávání,
digitální termostat, zabudovaný zámek,
výškově nastavitelné rošty, počet polic 2
rozměr 603x595x855mm
el.příkon 0,15 kW/ 230 V
teplo předané do prostoru 350 W
29. | El.chladnička, bílá | 1 ks
| obsah 340 litrů |  | Elektro pro chladničku – pol.29
| ventilované chlazení, automatické odtávání, |  | Stávající
digitální termostat, zabudovaný zámek,
výškově nastavitelné rošty, počet polic 4
rozměr 603x595x1855mm
el.příkon 0,19 kW/ 230 V
teplo předané do prostoru 450 W
30a. | El.řezačka masa celonerezová | 1 ks | Elektro pro el.řezačku masa – pol.30a
| vypínač se zpětným chodem, tepelná pojistka, |  | Stávající
robustní šneková převodovka pro těžký provoz,
řezné složení „ENTERPRISE“ - deska 4mm,
6mm, čtyřbřitý nůž, plastová plnící tlačka
velikost složení průměr 82mm
výkon dle průměru deska 80 – 20 kg/ hod
rozměr 300x500x500mm
počet otáček 170 ot./min.
el.příkon 1,2 kW/ 230 V
30b. | Stolek jednoduchý nerez, zadní lem | 1 ks
rozměr 400x700x750mm, bez lemu
30c. | Váha na vstupu do 50 kg (polská) – stávající | 1 ks
rozměr 600x700x1200mm
SKLAD POTRAVIN
31. | El.chladnička, bílá | 1 ks | Elektro pro chladničku – pol.31
| obsah 570 litrů, možnost vkládání přepravek |  | Stávající
ventilované chlazení, automatické odtávání,
digitální termostat, zabudovaný zámek,
výškově nastavitelné rošty, počet polic 4
rozměr 780x700x1895mm
el.příkon 0,2 kW/ 230 V
teplo předané do prostoru 470 W
32. | Regál 5-ti policový | 4 ks
materiál: kov s komaxitem
nosnost 1 regálu 80 kg
rozměr 960x430x2000mm
33. | El.mrazící truhla, bílá | 1 ks | Elektro pro mrazničku – pol.33
| obsah 284 litrů |  | Stávající
statické chlazení, termostat, funkce super
mrazení, osvětlení, zabudovaný zámek
rozměr 1260x695x850mm
el.příkon 0,25 kW/ 230 V
teplo předané do prostoru 590 W
SKLAD OVOCE, ZELENINY
34. | El.chladnička, bílá | 1 ks | Elektro pro chladničku – pol.34
| obsah 340 litrů |  | Stávající
ventilované chlazení, automatické odtávání,
digitální termostat, zabudovaný zámek,
výškově nastavitelné rošty, počet polic 4
rozměr 603x595x1855mm
el.příkon 0,19 kW/ 230 V
teplo předané do prostoru 450 W
35. | El.chladnička, bílá | 1 ks | Elektro pro chladničku – pol.35
obsah 340 litrů
ventilované chlazení, automatické odtávání,
digitální termostat, zabudovaný zámek,
výškově nastavitelné rošty, počet polic 4
rozměr 603x595x1855mm
el.příkon 0,19 kW/ 230 V
teplo předané do prostoru 450 W
ÚKLID
36a. | Výlevka diturvitová – stávající | 1 ks
36b. | Regál kovový | 1 ks
rozměr 950x450x1800mm
SKLAD KOŘENOVÉ ZELENINY
37. | Regál 5-ti policový | 2 ks
materiál: pozinkovaný plech
nosnost 1 regálu 80 kg
rozměr 960x430x2000mm
VÝDEJNY JÍDEL – 4 kusy
38. | El.myčka stolního nádobí dvouplášťová, | 4 ks | Elektro pro myčku pol.38
| průmyslová |  | Nové pevné připojení 230 V
| koše 500x500mm, 1 koš – 14 talířů |  | SV pro myčku pol.38
| mycí cyklus 180 sec., 20 ks košů za hod |  | Stávající
| objem vany 26 litrů, bojleru 5,5 litrů |  | Odpad pro myčku pol.38
| spotřeba vody na 1 mycí cyklus 2,5 litru |  | Stávající
zabudovaný dávkovač mycího a oplachového
prostředku automatický peristaltický,
zabudováno čerpadlo odpadu
rozměr 585x610x825mm
el.příkon 3,9 kW/ 230 V
teplo předané do prostoru 1460 W
| Podstavec pod myčku se vsuny pro koše, | 4 ks
rozměr 585x610x450mm
| Změkčovač vody manuelní 12 litrů, | 4 ks
dvoukohoutový
39a. | Předmývací stůl s dřezem, policí a | 4 ks | TV +SV a odpad pro pol.39a
| pracovní plochou s prolisem, nerez |  | Stávající
rozměr 1300x600x860mm, zadní lem
1 x dřez lisovaný 400x400x200mm – vlevo
| Sprcha tlaková na nádobí s ramínkem, | 4 ks
provedení nástěnné
39b. | Kuchyňská linka – stávající, upravená | 4 ks
materiál dřevotříska + lamino
spodní skříňky zkrácené – 1215x600x860mm
horní skříňky rozdělené – 2x 1215x300x600mm
40. | Výlevka diturvitová – stávající | 4 ks
41. | Umyvadlo diturvitové – stávající | 4 ks
42. | Stůl jednoduchý, nerez | 4 ks
rozměr 900x550x850mm
43. | Servírovací vozík 3 podlažní – stávající | 4 ks
rozměr 800x500x900mm
Energetická bilance -
nový stav:
Kuchyňské spotřebiče dle specifikace
VARNA – 71,1 kW
HRUBÁ PŘÍPRAVNA ZELENINY – 0,55 kW
PŘÍPRAVNA MASA – 1,54 KW
SKLAD POTRAVIN – 0,45 kW
SKLAD OVOCE A ZELENINY – 0,38 kW
VÝDEJNY JÍDEL – 15,6 kW
Celkem el.příkon: 89,62 kW
Nárůst celkem +28,18 kW
Současnost koeficient 0,7 – 62,73 kW
Teplo předané do prostoru -
nový stav:
Kuchyňské spotřebiče dle specifikace
VARNA – 26980 W
HRUBÁ PŘÍPRAVNA ZELENINY – 0 W
PŘÍPRAVNA MASA – 800 W
SKLAD POTRAVIN – 800 W
SKLAD OVOCE A ZELENINY – 900 W
VÝDEJNY JÍDEL – 3000 W
Celkem teplo předané do prostoru:
32480 W
Nárůst celkem + 6660 W
z toho VARNA nárůst + 7200 W
Zpracoval: Roman Carda
Datum: 03/2016